## DAL_MOD
Wind Speed From | Wind Speed To | Power (Kw) | Cp
0 | 1.2 | 0 | 0 | Turbine Make | Suzlon
1.2 | 1.3 | 0 | 0 | Turbine Type | S82
1.3 | 1.4 | 0 | 0 | Cut in Speed | 4
1.4 | 1.5 | 0 | 0 | Cut Out Speed | 20
1.5 | 1.6 | 0 | 0 | Rated Speed | 12
1.6 | 1.7 | 0 | 0 | Swept area | 5281
1.7 | 1.8 | 0 | 0 | Air Density | 1.0938
1.8 | 1.9 | 0 | 0
1.9 | 2 | 0 | 0
2 | 2.1 | 0 | 0
2.1 | 2.2 | 0 | 0
2.2 | 2.3 | 0 | 0
2.3 | 2.4 | 0 | 0
2.4 | 2.5 | 0 | 0
2.5 | 2.6 | 0 | 0
2.6 | 2.7 | 0 | 0
2.7 | 2.8 | 0 | 0
2.8 | 2.9 | 0 | 0
2.9 | 3 | 0 | 0
3 | 3.1 | 0 | 0
3.1 | 3.2 | 0 | 0
3.2 | 3.3 | 32.2 | 0.34024
3.3 | 3.4 | 37.9256 | 0.3654
3.4 | 3.5 | 44.62 | 0.39307
3.5 | 3.6 | 51.52 | 0.41605
3.6 | 3.7 | 61.4932 | 0.45635
3.7 | 3.8 | 69 | 0.47165
3.8 | 3.9 | 78.2 | 0.49344
3.9 | 4 | 86.48 | 0.50477
4 | 4.1 | 93.84 | 0.50767
4.1 | 4.2 | 103.868 | 0.5218
4.2 | 4.3 | 113.672 | 0.53123
4.3 | 4.4 | 124.2 | 0.54087
4.4 | 4.5 | 138.92 | 0.56465
4.5 | 4.6 | 150.3221 | 0.57116
4.6 | 4.7 | 161.322 | 0.57385
4.7 | 4.8 | 172.914 | 0.57665
4.8 | 4.9 | 184.506 | 0.57765
4.9 | 5 | 196.098 | 0.57711
5 | 5.1 | 207.6161 | 0.57508
5.1 | 5.2 | 219.282 | 0.57236
5.2 | 5.3 | 232.323 | 0.57208
5.3 | 5.4 | 244.398 | 0.56839
5.4 | 5.5 | 258.4889 | 0.56838
5.5 | 5.6 | 271.929 | 0.5659
5.6 | 5.7 | 286.5641 | 0.56498
5.7 | 5.8 | 300.5451 | 0.5619
5.8 | 5.9 | 314.0345 | 0.55727
5.9 | 6 | 330.4039 | 0.55701
6 | 6.1 | 344.6602 | 0.55248
6.1 | 6.2 | 360.9641 | 0.55062
6.2 | 6.3 | 375.6858 | 0.54579
6.3 | 6.4 | 392.6569 | 0.54371
6.4 | 6.5 | 406.7158 | 0.53719
6.5 | 6.6 | 423.9611 | 0.53452
6.6 | 6.7 | 442.6092 | 0.53305
6.7 | 6.8 | 458.3698 | 0.52768
6.8 | 6.9 | 475.5692 | 0.52368
6.9 | 7 | 495.3239 | 0.52206
7 | 7.1 | 511.3895 | 0.51622
7.1 | 7.2 | 517.04 | 0.50018
7.2 | 7.3 | 525.0702 | 0.48707
7.3 | 7.4 | 541.8132 | 0.48223
7.4 | 7.5 | 558.2223 | 0.47697
7.5 | 7.6 | 579.4648 | 0.47558
7.6 | 7.7 | 597.7977 | 0.47151
7.7 | 7.8 | 615.9272 | 0.46713
7.8 | 7.9 | 635.526 | 0.46369
7.9 | 8 | 655.2111 | 0.46013
8 | 8.1 | 671.6686 | 0.45421
8.1 | 8.2 | 693.361 | 0.45173
8.2 | 8.3 | 713.5379 | 0.44808
8.3 | 8.4 | 730.6206 | 0.44242
8.4 | 8.5 | 750.1519 | 0.43822
8.5 | 8.6 | 768.9967 | 0.43355
8.6 | 8.7 | 788.8007 | 0.42939
8.7 | 8.8 | 793.96 | 0.41746
8.8 | 8.9 | 800.4 | 0.40666
8.9 | 9 | 806.0649 | 0.39589
9 | 9.1 | 824.3562 | 0.39153
9.1 | 9.2 | 841.7926 | 0.38677
9.2 | 9.3 | 864.0115 | 0.38418
9.3 | 9.4 | 881.3001 | 0.37936
9.4 | 9.5 | 898.9678 | 0.37475
9.5 | 9.6 | 919.7473 | 0.37143
9.6 | 9.7 | 936.8893 | 0.36665
9.7 | 9.8 | 957.416 | 0.36321
9.8 | 9.9 | 977.5799 | 0.35963
9.9 | 10 | 994.1465 | 0.35475
10 | 10.1 | 1016.9501 | 0.35211
10.1 | 10.2 | 1034.674 | 0.34771
10.2 | 10.3 | 1050.1125 | 0.34262
10.3 | 10.4 | 1072.3798 | 0.33979
10.4 | 10.5 | 1089.3373 | 0.3353
10.5 | 10.6 | 1108.0596 | 0.33141
10.6 | 10.7 | 1128.1165 | 0.32795
10.7 | 10.8 | 1146.0672 | 0.32392
10.8 | 10.9 | 1160.4197 | 0.31895
10.9 | 11 | 1176.8825 | 0.31465
11 | 11.1 | 1193.2268 | 0.3104
11.1 | 11.2 | 1203.9245 | 0.30479
11.2 | 11.3 | 1222.2085 | 0.30121
11.3 | 11.4 | 1230.3374 | 0.29523
11.4 | 11.5 | 1242.0253 | 0.29026
11.5 | 11.6 | 1250.3213 | 0.28465
11.6 | 11.7 | 1260.6695 | 0.27964
11.7 | 11.8 | 1270.8806 | 0.27474
11.8 | 11.9 | 1279.6644 | 0.26967
11.9 | 12 | 1280.167 | 0.26303
12 | 12.1 | 1288.3894 | 0.25815
12.1 | 12.2 | 1304.56 | 0.25497
12.2 | 12.3 | 1317.44 | 0.2512
12.3 | 12.4 | 1334.92 | 0.24838
12.4 | 12.5 | 1351.48 | 0.24543
12.5 | 12.6 | 1370.36 | 0.24293
12.6 | 12.7 | 1395.89 | 0.24161
12.7 | 12.8 | 1410.23 | 0.23837
12.8 | 12.9 | 1425.98 | 0.23543
12.9 | 13 | 1440.36 | 0.23232
13 | 13.1 | 1465.89 | 0.23102
13.1 | 13.2 | 1488.3 | 0.22922
13.2 | 13.3 | 1500 | 0.22581
13.3 | 13.4 | 1500 | 0.22076
13.4 | 13.5 | 1500 | 0.21585
13.5 | 13.6 | 1500 | 0.21109
13.6 | 13.7 | 1500 | 0.20647
13.7 | 13.8 | 1500 | 0.20198
13.8 | 13.9 | 1500 | 0.19762
13.9 | 14 | 1500 | 0.19338
14 | 14.1 | 1500 | 0.18927
14.1 | 14.2 | 1500 | 0.18527
14.2 | 14.3 | 1500 | 0.18139
14.3 | 14.4 | 1500 | 0.17761
14.4 | 14.5 | 1500 | 0.17393
14.5 | 14.6 | 1500 | 0.17036
14.6 | 14.7 | 1500 | 0.16688
14.7 | 14.8 | 1500 | 0.1635
14.8 | 14.9 | 1500 | 0.16021
14.9 | 15 | 1500 | 0.157
15 | 15.1 | 1500 | 0.15388
15.1 | 15.2 | 1500 | 0.15085
15.2 | 15.3 | 1500 | 0.14789
15.3 | 15.4 | 1500 | 0.14501
15.4 | 15.5 | 1500 | 0.1422
15.5 | 15.6 | 1500 | 0.13947
15.6 | 15.7 | 1500 | 0.1368
15.7 | 15.8 | 1500 | 0.1342
15.8 | 15.9 | 1500 | 0.13167
15.9 | 16 | 1500 | 0.1292
16 | 16.1 | 1500 | 0.1268
16.1 | 16.2 | 1500 | 0.12445
16.2 | 16.3 | 1500 | 0.12216
16.3 | 16.4 | 1500 | 0.11992
16.4 | 16.5 | 1500 | 0.11774
16.5 | 16.6 | 1500 | 0.11562
16.6 | 16.7 | 1500 | 0.11354
16.7 | 16.8 | 1500 | 0.11151
16.8 | 16.9 | 1500 | 0.10953
16.9 | 17 | 1500 | 0.1076
17 | 17.1 | 1500 | 0.10571
17.1 | 17.2 | 1500 | 0.10387
17.2 | 17.3 | 1500 | 0.10207
17.3 | 17.4 | 1500 | 0.10031
17.4 | 17.5 | 1500 | 0.098587
17.5 | 17.6 | 1500 | 0.096907
17.6 | 17.7 | 1500 | 0.095264
17.7 | 17.8 | 1500 | 0.093659
17.8 | 17.9 | 1500 | 0.092089
17.9 | 18 | 1500 | 0.090554
18 | 18.1 | 1500 | 0.089053
18.1 | 18.2 | 1500 | 0.087585
18.2 | 18.3 | 1500 | 0.08615
18.3 | 18.4 | 1500 | 0.084745
18.4 | 18.5 | 1500 | 0.083371
18.5 | 18.6 | 1500 | 0.082026
18.6 | 18.7 | 1500 | 0.08071
18.7 | 18.8 | 1500 | 0.079422
18.8 | 18.9 | 1500 | 0.078162
18.9 | 19 | 1500 | 0.076928
19 | 19.1 | 1500 | 0.075719
19.1 | 19.2 | 1500 | 0.074536
19.2 | 19.3 | 1500 | 0.073378
19.3 | 19.4 | 1500 | 0.072243
19.4 | 19.5 | 1500 | 0.071132
19.5 | 19.6 | 1500 | 0.070043
19.6 | 19.7 | 1500 | 0.068976
19.7 | 19.8 | 1500 | 0.067931
19.8 | 19.9 | 1500 | 0.066907
19.9 | 20 | 1500 | 0.065903
20 | 20.1 | 1500 | 0.055903
20.1 | 25 | 0 | 0