## DAL_MOD
Wind Speed From | Wind Speed To | Power (Kw) | Cp
0 | 1.2 | 0 | 0 | Turbine Make | Suzlon
1.2 | 1.3 | 0 | 0 | Turbine Type | S82
1.3 | 1.4 | 0 | 0 | Cut in Speed | 4
1.4 | 1.5 | 0 | 0 | Cut Out Speed | 20
1.5 | 1.6 | 0 | 0 | Rated Speed | 12
1.6 | 1.7 | 0 | 0 | Swept area | 5281
1.7 | 1.8 | 0 | 0 | Air Density | 1.1125
1.8 | 1.9 | 0 | 0
1.9 | 2 | 0 | 0
2 | 2.1 | 0 | 0
2.1 | 2.2 | 0 | 0
2.2 | 2.3 | 0 | 0
2.3 | 2.4 | 0 | 0
2.4 | 2.5 | 0 | 0
2.5 | 2.6 | 0 | 0
2.6 | 2.7 | 0 | 0
2.7 | 2.8 | 0 | 0
2.8 | 2.9 | 0 | 0
2.9 | 3 | 0 | 0
3 | 3.1 | 27 | 0.30853
3.1 | 3.2 | 29.7812 | 0.30939
3.2 | 3.3 | 35 | 0.33154
3.3 | 3.4 | 41.4111 | 0.35867
3.4 | 3.5 | 49.6548 | 0.39425
3.5 | 3.6 | 55 | 0.4013
3.6 | 3.7 | 61 | 0.40996
3.7 | 3.8 | 67.2615 | 0.41728
3.8 | 3.9 | 74.3819 | 0.42686
3.9 | 4 | 81.8633 | 0.43543
4 | 4.1 | 88.3276 | 0.43627
4.1 | 4.2 | 99.3007 | 0.45627
4.2 | 4.3 | 105.8381 | 0.45316
4.3 | 4.4 | 115.6476 | 0.46216
4.4 | 4.5 | 125.9035 | 0.47034
4.5 | 4.6 | 134.053 | 0.46883
4.6 | 4.7 | 143.9311 | 0.47193
4.7 | 4.8 | 155 | 0.47711
4.8 | 4.9 | 163.3714 | 0.47272
4.9 | 5 | 177.728 | 0.48402
5 | 5.1 | 185.927 | 0.47714
5.1 | 5.2 | 199 | 0.48179
5.2 | 5.3 | 210 | 0.48018
5.3 | 5.4 | 222 | 0.47994
5.4 | 5.5 | 241 | 0.49311
5.5 | 5.6 | 252 | 0.48848
5.6 | 5.7 | 268 | 0.49263
5.7 | 5.8 | 282 | 0.49202
5.8 | 5.9 | 299 | 0.4956
5.9 | 6 | 316 | 0.49802
6 | 6.1 | 335 | 0.50242
6.1 | 6.2 | 351 | 0.50136
6.2 | 6.3 | 369 | 0.50236
6.3 | 6.4 | 395 | 0.51295
6.4 | 6.5 | 412.7162 | 0.51159
6.5 | 6.6 | 435.4179 | 0.51557
6.6 | 6.7 | 454.7241 | 0.51468
6.7 | 6.8 | 477.234 | 0.51668
6.8 | 6.9 | 497.147 | 0.51517
6.9 | 7 | 518.0305 | 0.51413
7 | 7.1 | 534.4914 | 0.50837
7.1 | 7.2 | 555.1506 | 0.50632
7.2 | 7.3 | 575.7337 | 0.50381
7.3 | 7.4 | 593.8091 | 0.49884
7.4 | 7.5 | 612.7886 | 0.49447
7.5 | 7.6 | 634.2362 | 0.49184
7.6 | 7.7 | 655.2374 | 0.48859
7.7 | 7.8 | 674.4861 | 0.48384
7.8 | 7.9 | 694.7892 | 0.47972
7.9 | 8 | 716.1344 | 0.47614
8 | 8.1 | 735.8646 | 0.47136
8.1 | 8.2 | 757.0583 | 0.46741
8.2 | 8.3 | 779.9849 | 0.46437
8.3 | 8.4 | 801.217 | 0.46018
8.4 | 8.5 | 820.0097 | 0.45454
8.5 | 8.6 | 840.5203 | 0.44985
8.6 | 8.7 | 859.6212 | 0.44439
8.7 | 8.8 | 881.6309 | 0.44041
8.8 | 8.9 | 904.4928 | 0.43677
8.9 | 9 | 925.2545 | 0.43206
9 | 9.1 | 941.1632 | 0.42516
9.1 | 9.2 | 962.609 | 0.42082
9.2 | 9.3 | 980.6125 | 0.41501
9.3 | 9.4 | 1001.5981 | 0.41051
9.4 | 9.5 | 1026.2877 | 0.40749
9.5 | 9.6 | 1044.8083 | 0.40201
9.6 | 9.7 | 1064.0697 | 0.39689
9.7 | 9.8 | 1084.7339 | 0.39234
9.8 | 9.9 | 1100.908 | 0.38624
9.9 | 10 | 1126.6332 | 0.38353
10 | 10.1 | 1143.1876 | 0.37772
10.1 | 10.2 | 1161.7091 | 0.37266
10.2 | 10.3 | 1179.694 | 0.36751
10.3 | 10.4 | 1199.1521 | 0.3629
10.4 | 10.5 | 1217.4562 | 0.35801
10.5 | 10.6 | 1237.2763 | 0.35364
10.6 | 10.7 | 1253.3917 | 0.3483
10.7 | 10.8 | 1264.2418 | 0.34164
10.8 | 10.9 | 1284.078 | 0.33754
10.9 | 11 | 1304.0966 | 0.33354
11 | 11.1 | 1312.0437 | 0.32658
11.1 | 11.2 | 1331.8782 | 0.32272
11.2 | 11.3 | 1344.8161 | 0.31728
11.3 | 11.4 | 1359.8835 | 0.31246
11.4 | 11.5 | 1371.4399 | 0.30697
11.5 | 11.6 | 1385.7042 | 0.30221
11.6 | 11.7 | 1397.6346 | 0.29706
11.7 | 11.8 | 1407.6837 | 0.29166
11.8 | 11.9 | 1412.5138 | 0.28534
11.9 | 12 | 1428.4464 | 0.28141
12 | 12.1 | 1433.8607 | 0.27553
12.1 | 12.2 | 1441.5621 | 0.27025
12.2 | 12.3 | 1454.5649 | 0.26609
12.3 | 12.4 | 1461.3697 | 0.26092
12.4 | 12.5 | 1466.3581 | 0.25558
12.5 | 12.6 | 1468.4136 | 0.24989
12.6 | 12.7 | 1484.9791 | 0.24679
12.7 | 12.8 | 1486.8245 | 0.24135
12.8 | 12.9 | 1483.463 | 0.23525
12.9 | 13 | 1496.0882 | 0.23181
13 | 13.1 | 1484.7971 | 0.22484
13.1 | 13.2 | 1487.968 | 0.22023
13.2 | 13.3 | 1489.8063 | 0.21557
13.3 | 13.4 | 1497.4917 | 0.21187
13.4 | 13.5 | 1509.5909 | 0.20887
13.5 | 13.6 | 1509.65 | 0.2043
13.6 | 13.7 | 1509.1167 | 0.19979
13.7 | 13.8 | 1510.1 | 0.19561
13.8 | 13.9 | 1513.15 | 0.1918
13.9 | 14 | 1513.7 | 0.18779
14 | 14.1 | 1514 | 0.18386
14.1 | 14.2 | 1514 | 0.18
14.2 | 14.3 | 1514 | 0.17625
14.3 | 14.4 | 1514 | 0.1726
14.4 | 14.5 | 1514 | 0.16906
14.5 | 14.6 | 1514 | 0.16561
14.6 | 14.7 | 1514 | 0.16225
14.7 | 14.8 | 1514 | 0.15898
14.8 | 14.9 | 1514 | 0.1558
14.9 | 15 | 1514 | 0.15271
15 | 15.1 | 1514 | 0.1497
15.1 | 15.2 | 1514 | 0.14676
15.2 | 15.3 | 1514 | 0.1439
15.3 | 15.4 | 1514 | 0.14112
15.4 | 15.5 | 1514 | 0.1384
15.5 | 15.6 | 1514 | 0.13576
15.6 | 15.7 | 1514 | 0.13318
15.7 | 15.8 | 1514 | 0.13067
15.8 | 15.9 | 1514 | 0.12822
15.9 | 16 | 1514 | 0.12583
16 | 16.1 | 1514 | 0.1235
16.1 | 16.2 | 1514 | 0.12123
16.2 | 16.3 | 1514 | 0.11901
16.3 | 16.4 | 1514 | 0.11684
16.4 | 16.5 | 1514 | 0.11473
16.5 | 16.6 | 1514 | 0.11267
16.6 | 16.7 | 1514 | 0.11066
16.7 | 16.8 | 1514 | 0.1087
16.8 | 16.9 | 1514 | 0.10678
16.9 | 17 | 1514 | 0.1049
17 | 17.1 | 1514 | 0.10307
17.1 | 17.2 | 1514 | 0.10129
17.2 | 17.3 | 1514 | 0.099541
17.3 | 17.4 | 1514 | 0.097834
17.4 | 17.5 | 1514 | 0.096167
17.5 | 17.6 | 1514 | 0.094537
17.6 | 17.7 | 1514 | 0.092944
17.7 | 17.8 | 1514 | 0.091386
17.8 | 17.9 | 1514 | 0.089863
17.9 | 18 | 1514 | 0.088374
18 | 18.1 | 1514 | 0.086917
18.1 | 18.2 | 1514 | 0.085492
18.2 | 18.3 | 1514 | 0.084098
18.3 | 18.4 | 1514 | 0.082734
18.4 | 18.5 | 1514 | 0.0814
18.5 | 18.6 | 1514 | 0.080094
18.6 | 18.7 | 1514 | 0.078816
18.7 | 18.8 | 1514 | 0.077565
18.8 | 18.9 | 1514 | 0.07634
18.9 | 19 | 1514 | 0.075141
19 | 19.1 | 1514 | 0.073967
19.1 | 19.2 | 1514 | 0.072818
19.2 | 19.3 | 1514 | 0.071692
19.3 | 19.4 | 1514 | 0.070589
19.4 | 19.5 | 1514 | 0.069508
19.5 | 19.6 | 1514 | 0.06845
19.6 | 19.7 | 1514 | 0.067413
19.7 | 19.8 | 1514 | 0.066396
19.8 | 19.9 | 1514 | 0.0654
19.9 | 20 | 1514 | 0.064424
20 | 25 | 0 | 0
25 | 50 | 0 | 0