## DAL_MOD
Wind Speed From | Wind Speed To | Power (Kw) | Cp
0 | 1.2 | 0 | 0 | Turbine Make | Suzlon
1.2 | 1.3 | 0 | 0 | Turbine Type | S82
1.3 | 1.4 | 0 | 0 | Cut in Speed | 4
1.4 | 1.5 | 0 | 0 | Cut Out Speed | 20
1.5 | 1.6 | 0 | 0 | Rated Speed | 12
1.6 | 1.7 | 0 | 0 | Swept area | 5281
1.7 | 1.8 | 0 | 0 | Air Density | 1.1078
1.8 | 1.9 | 0 | 0
1.9 | 2 | 0 | 0
2 | 2.1 | 0 | 0
2.1 | 2.2 | 0 | 0
2.2 | 2.3 | 0 | 0
2.3 | 2.4 | 0 | 0
2.4 | 2.5 | 0 | 0
2.5 | 2.6 | 0 | 0
2.6 | 2.7 | 0 | 0
2.7 | 2.8 | 0 | 0
2.8 | 2.9 | 4 | 0.062294
2.9 | 3 | 12.85 | 0.18012
3 | 3.1 | 24 | 0.30388
3.1 | 3.2 | 30 | 0.34427
3.2 | 3.3 | 36 | 0.37559
3.3 | 3.4 | 42 | 0.39955
3.4 | 3.5 | 46.9159 | 0.40808
3.5 | 3.6 | 54.3435 | 0.43331
3.6 | 3.7 | 64.209 | 0.47049
3.7 | 3.8 | 72 | 0.48595
3.8 | 3.9 | 80.7451 | 0.50307
3.9 | 4 | 89.4901 | 0.51575
4 | 4.1 | 98.2352 | 0.52474
4.1 | 4.2 | 106.9803 | 0.53066
4.2 | 4.3 | 115.7254 | 0.534
4.3 | 4.4 | 126.35 | 0.54329
4.4 | 4.5 | 136.8 | 0.54902
4.5 | 4.6 | 147.25 | 0.55243
4.6 | 4.7 | 158.65 | 0.55722
4.7 | 4.8 | 170.3287 | 0.56086
4.8 | 4.9 | 182.5187 | 0.56421
4.9 | 5 | 194.1019 | 0.56403
5 | 5.1 | 207.1 | 0.56641
5.1 | 5.2 | 219.83 | 0.56655
5.2 | 5.3 | 232.75 | 0.5659
5.3 | 5.4 | 246.05 | 0.56501
5.4 | 5.5 | 259.35 | 0.56307
5.5 | 5.6 | 272.5144 | 0.55997
5.6 | 5.7 | 285 | 0.55481
5.7 | 5.8 | 299.25 | 0.55242
5.8 | 5.9 | 314.1687 | 0.55048
5.9 | 6 | 329.8047 | 0.54899
6 | 6.1 | 346.1361 | 0.54784
6.1 | 6.2 | 361.9524 | 0.54516
6.2 | 6.3 | 376.2731 | 0.53974
6.3 | 6.4 | 393.3406 | 0.53778
6.4 | 6.5 | 409.8065 | 0.53444
6.5 | 6.6 | 428.9338 | 0.53396
6.6 | 6.7 | 445.4163 | 0.52966
6.7 | 6.8 | 463.1727 | 0.52648
6.8 | 6.9 | 478.6512 | 0.52042
6.9 | 7 | 498.0797 | 0.51834
7 | 7.1 | 516.119 | 0.51442
7.1 | 7.2 | 534.699 | 0.51073
7.2 | 7.3 | 552.2091 | 0.50579
7.3 | 7.4 | 571.3845 | 0.50213
7.4 | 7.5 | 589.1599 | 0.49705
7.5 | 7.6 | 610.6149 | 0.49482
7.6 | 7.7 | 630.8 | 0.49126
7.7 | 7.8 | 651.7 | 0.48802
7.8 | 7.9 | 671.6401 | 0.48385
7.9 | 8 | 689.8132 | 0.47831
8 | 8.1 | 711.9305 | 0.47537
8.1 | 8.2 | 734.5872 | 0.47255
8.2 | 8.3 | 755.074 | 0.46818
8.3 | 8.4 | 778.2992 | 0.46534
8.4 | 8.5 | 798 | 0.46028
8.5 | 8.6 | 824.2716 | 0.45885
8.6 | 8.7 | 844.1446 | 0.45371
8.7 | 8.8 | 869.8727 | 0.4516
8.8 | 8.9 | 890.4498 | 0.44671
8.9 | 9 | 915.7417 | 0.44408
9 | 9.1 | 941.8263 | 0.44168
9.1 | 9.2 | 963.5656 | 0.43714
9.2 | 9.3 | 990.5103 | 0.43487
9.3 | 9.4 | 1014.6132 | 0.43123
9.4 | 9.5 | 1031.5401 | 0.42458
9.5 | 9.6 | 1059.8572 | 0.42261
9.6 | 9.7 | 1082.3673 | 0.41824
9.7 | 9.8 | 1102.9548 | 0.41315
9.8 | 9.9 | 1125.2258 | 0.40872
9.9 | 10 | 1150.5126 | 0.40536
10 | 10.1 | 1172.2195 | 0.40075
10.1 | 10.2 | 1187.7576 | 0.39412
10.2 | 10.3 | 1214.2781 | 0.39118
10.3 | 10.4 | 1232.117 | 0.38548
10.4 | 10.5 | 1251.6844 | 0.38041
10.5 | 10.6 | 1273.095 | 0.37597
10.6 | 10.7 | 1287.6791 | 0.36962
10.7 | 10.8 | 1308.4415 | 0.36514
10.8 | 10.9 | 1333.1001 | 0.36179
10.9 | 11 | 1357.7586 | 0.35843
11 | 11.1 | 1382.4172 | 0.35508
11.1 | 11.2 | 1407.0758 | 0.35173
11.2 | 11.3 | 1431.7344 | 0.34839
11.3 | 11.4 | 1456.3929 | 0.34507
11.4 | 11.5 | 1468.2943 | 0.33881
11.5 | 11.6 | 1470.981 | 0.33065
11.6 | 11.7 | 1476.349 | 0.32335
11.7 | 11.8 | 1480 | 0.31591
11.8 | 11.9 | 1480 | 0.30795
11.9 | 12 | 1480 | 0.30025
12 | 12.1 | 1480 | 0.2928
12.1 | 12.2 | 1480 | 0.28561
12.2 | 12.3 | 1480 | 0.27864
12.3 | 12.4 | 1480 | 0.2719
12.4 | 12.5 | 1480 | 0.26537
12.5 | 12.6 | 1480 | 0.25906
12.6 | 12.7 | 1480 | 0.25294
12.7 | 12.8 | 1480 | 0.24701
12.8 | 12.9 | 1480 | 0.24126
12.9 | 13 | 1480 | 0.2357
13 | 13.1 | 1480 | 0.2303
13.1 | 13.2 | 1480 | 0.22507
13.2 | 13.3 | 1480 | 0.21999
13.3 | 13.4 | 1480 | 0.21506
13.4 | 13.5 | 1480 | 0.21028
13.5 | 13.6 | 1480 | 0.20565
13.6 | 13.7 | 1480 | 0.20114
13.7 | 13.8 | 1480 | 0.19677
13.8 | 13.9 | 1480 | 0.19252
13.9 | 14 | 1480 | 0.1884
14 | 14.1 | 1480 | 0.18439
14.1 | 14.2 | 1480 | 0.18049
14.2 | 14.3 | 1480 | 0.17671
14.3 | 14.4 | 1480 | 0.17303
14.4 | 14.5 | 1480 | 0.16945
14.5 | 14.6 | 1480 | 0.16597
14.6 | 14.7 | 1480 | 0.16258
14.7 | 14.8 | 1480 | 0.15928
14.8 | 14.9 | 1480 | 0.15608
14.9 | 15 | 1480 | 0.15295
15 | 15.1 | 1480 | 0.14992
15.1 | 15.2 | 1480 | 0.14696
15.2 | 15.3 | 1480 | 0.14408
15.3 | 15.4 | 1480 | 0.14127
15.4 | 15.5 | 1480 | 0.13854
15.5 | 15.6 | 1480 | 0.13587
15.6 | 15.7 | 1480 | 0.13327
15.7 | 15.8 | 1480 | 0.13074
15.8 | 15.9 | 1480 | 0.12828
15.9 | 16 | 1480 | 0.12587
16 | 16.1 | 1480 | 0.12353
16.1 | 16.2 | 1480 | 0.12124
16.2 | 16.3 | 1480 | 0.11901
16.3 | 16.4 | 1480 | 0.11683
16.4 | 16.5 | 1480 | 0.11471
16.5 | 16.6 | 1480 | 0.11263
16.6 | 16.7 | 1480 | 0.11061
16.7 | 16.8 | 1480 | 0.10864
16.8 | 16.9 | 1480 | 0.10671
16.9 | 17 | 1480 | 0.10482
17 | 17.1 | 1480 | 0.10299
17.1 | 17.2 | 1480 | 0.10119
17.2 | 17.3 | 1480 | 0.099434
17.3 | 17.4 | 1480 | 0.09772
17.4 | 17.5 | 1480 | 0.096045
17.5 | 17.6 | 1480 | 0.094408
17.6 | 17.7 | 1480 | 0.092808
17.7 | 17.8 | 1480 | 0.091244
17.8 | 17.9 | 1480 | 0.089714
17.9 | 18 | 1480 | 0.088219
18 | 18.1 | 1480 | 0.086757
18.1 | 18.2 | 1480 | 0.085327
18.2 | 18.3 | 1480 | 0.083928
18.3 | 18.4 | 1480 | 0.08256
18.4 | 18.5 | 1480 | 0.081221
18.5 | 18.6 | 1480 | 0.079911
18.6 | 18.7 | 1480 | 0.078629
18.7 | 18.8 | 1480 | 0.077374
18.8 | 18.9 | 1480 | 0.076146
18.9 | 19 | 1480 | 0.074944
19 | 19.1 | 1480 | 0.073767
19.1 | 19.2 | 1480 | 0.072614
19.2 | 19.3 | 1480 | 0.071486
19.3 | 19.4 | 1480 | 0.07038
19.4 | 19.5 | 1480 | 0.069297
19.5 | 19.6 | 1480 | 0.068237
19.6 | 19.7 | 1480 | 0.067198
19.7 | 19.8 | 1480 | 0.066179
19.8 | 19.9 | 1480 | 0.065182
19.9 | 20 | 1480 | 0.064204
20 | 25 | 0 | 0
25 | 50 | 0 | 0