## DAL_MOD
Wind Speed From | Wind Speed To | Power (Kw) | Cp
0 | 1.2 | 0 | 0 | Turbine Make | Suzlon
1.2 | 1.3 | 0 | 0 | Turbine Type | S82
1.3 | 1.4 | 0 | 0 | Cut in Speed | 4
1.4 | 1.5 | 0 | 0 | Cut Out Speed | 20
1.5 | 1.6 | 0 | 0 | Rated Speed | 12
1.6 | 1.7 | 0 | 0 | Swept area | 5281
1.7 | 1.8 | 0 | 0 | Air Density | 1.1313
1.8 | 1.9 | 0 | 0
1.9 | 2 | 0 | 0
2 | 2.1 | 0 | 0
2.1 | 2.2 | 0 | 0
2.2 | 2.3 | 0 | 0
2.3 | 2.4 | 0 | 0
2.4 | 2.5 | 0 | 0
2.5 | 2.6 | 0 | 0
2.6 | 2.7 | 0 | 0
2.7 | 2.8 | 5 | 0.085035
2.8 | 2.9 | 10 | 0.15249
2.9 | 3 | 15 | 0.20588
3 | 3.1 | 20 | 0.24796
3.1 | 3.2 | 25 | 0.28092
3.2 | 3.3 | 30 | 0.30647
3.3 | 3.4 | 35.8397 | 0.33384
3.4 | 3.5 | 41.4263 | 0.35283
3.5 | 3.6 | 47.2274 | 0.36873
3.6 | 3.7 | 52 | 0.37309
3.7 | 3.8 | 58 | 0.3833
3.8 | 3.9 | 63 | 0.38434
3.9 | 4 | 70 | 0.39503
4 | 4.1 | 76.2697 | 0.39893
4.1 | 4.2 | 86.135 | 0.41836
4.2 | 4.3 | 93.4702 | 0.42232
4.3 | 4.4 | 102.5927 | 0.43195
4.4 | 4.5 | 110.4587 | 0.43407
4.5 | 4.6 | 122.7226 | 0.45082
4.6 | 4.7 | 132.3361 | 0.45512
4.7 | 4.8 | 143.7567 | 0.46351
4.8 | 4.9 | 152.0675 | 0.46029
4.9 | 5 | 164.6265 | 0.46842
5 | 5.1 | 177.3 | 0.47481
5.1 | 5.2 | 189.0222 | 0.477
5.2 | 5.3 | 202.6736 | 0.48251
5.3 | 5.4 | 215.4071 | 0.48434
5.4 | 5.5 | 228.1084 | 0.48493
5.5 | 5.6 | 240.4597 | 0.48381
5.6 | 5.7 | 252.0614 | 0.48047
5.7 | 5.8 | 266.8155 | 0.48229
5.8 | 5.9 | 283.3083 | 0.48607
5.9 | 6 | 295.7572 | 0.48206
6 | 6.1 | 308.6936 | 0.4784
6.1 | 6.2 | 322.2903 | 0.47531
6.2 | 6.3 | 336.9857 | 0.47332
6.3 | 6.4 | 353.9547 | 0.47386
6.4 | 6.5 | 368.4601 | 0.47051
6.5 | 6.6 | 387.349 | 0.47215
6.6 | 6.7 | 403.1591 | 0.46942
6.7 | 6.8 | 415.0573 | 0.46196
6.8 | 6.9 | 438.2688 | 0.46659
6.9 | 7 | 457.8314 | 0.46653
7 | 7.1 | 473.1354 | 0.46176
7.1 | 7.2 | 491.3789 | 0.45958
7.2 | 7.3 | 509.4706 | 0.45692
7.3 | 7.4 | 521.881 | 0.44908
7.4 | 7.5 | 545.6155 | 0.45073
7.5 | 7.6 | 566.7563 | 0.44971
7.6 | 7.7 | 587.9984 | 0.44839
7.7 | 7.8 | 604.1101 | 0.44296
7.8 | 7.9 | 618.7924 | 0.4365
7.9 | 8 | 637.737 | 0.43299
8 | 8.1 | 663.4511 | 0.43377
8.1 | 8.2 | 688.7117 | 0.43381
8.2 | 8.3 | 709.0377 | 0.43048
8.3 | 8.4 | 723.4822 | 0.42356
8.4 | 8.5 | 758.8486 | 0.42859
8.5 | 8.6 | 790.3304 | 0.4308
8.6 | 8.7 | 803.8119 | 0.42304
8.7 | 8.8 | 835.4908 | 0.42472
8.8 | 8.9 | 863.3462 | 0.42409
8.9 | 9 | 901.4271 | 0.42804
9 | 9.1 | 923.7449 | 0.42418
9.1 | 9.2 | 940.6562 | 0.41786
9.2 | 9.3 | 983.1864 | 0.42266
9.3 | 9.4 | 1007.6866 | 0.41937
9.4 | 9.5 | 1012.7089 | 0.40815
9.5 | 9.6 | 1053.0474 | 0.41115
9.6 | 9.7 | 1076.3522 | 0.40725
9.7 | 9.8 | 1091.1586 | 0.40022
9.8 | 9.9 | 1129.0716 | 0.40157
9.9 | 10 | 1158.3843 | 0.39964
10 | 10.1 | 1172.5556 | 0.39251
10.1 | 10.2 | 1196.862 | 0.38887
10.2 | 10.3 | 1216.5143 | 0.38374
10.3 | 10.4 | 1235.8861 | 0.37861
10.4 | 10.5 | 1278.3071 | 0.38041
10.5 | 10.6 | 1282.1208 | 0.37075
10.6 | 10.7 | 1315.9435 | 0.36986
10.7 | 10.8 | 1335.1571 | 0.36484
10.8 | 10.9 | 1355 | 0.36007
10.9 | 11 | 1375 | 0.35542
11 | 11.1 | 1389 | 0.34934
11.1 | 11.2 | 1404 | 0.34365
11.2 | 11.3 | 1419 | 0.3381
11.3 | 11.4 | 1434 | 0.33269
11.4 | 11.5 | 1435.84 | 0.32442
11.5 | 11.6 | 1437.68 | 0.31644
11.6 | 11.7 | 1439.52 | 0.30872
11.7 | 11.8 | 1441.36 | 0.30126
11.8 | 11.9 | 1443.2 | 0.29404
11.9 | 12 | 1445.04 | 0.28705
12 | 12.1 | 1446.88 | 0.28029
12.1 | 12.2 | 1448.72 | 0.27375
12.2 | 12.3 | 1450.56 | 0.26741
12.3 | 12.4 | 1452.4 | 0.26127
12.4 | 12.5 | 1454.24 | 0.25532
12.5 | 12.6 | 1456.08 | 0.24956
12.6 | 12.7 | 1457.92 | 0.24397
12.7 | 12.8 | 1459.76 | 0.23856
12.8 | 12.9 | 1461.6 | 0.2333
12.9 | 13 | 1463.44 | 0.22821
13 | 13.1 | 1465.28 | 0.22326
13.1 | 13.2 | 1467.12 | 0.21846
13.2 | 13.3 | 1468.96 | 0.2138
13.3 | 13.4 | 1470.8 | 0.20928
13.4 | 13.5 | 1472.64 | 0.20488
13.5 | 13.6 | 1474.48 | 0.20061
13.6 | 13.7 | 1476.32 | 0.19646
13.7 | 13.8 | 1478.16 | 0.19243
13.8 | 13.9 | 1480 | 0.18851
13.9 | 14 | 1490 | 0.18572
14 | 14.1 | 1500 | 0.18299
14.1 | 14.2 | 1500 | 0.17912
14.2 | 14.3 | 1500 | 0.17537
14.3 | 14.4 | 1500 | 0.17171
14.4 | 14.5 | 1500 | 0.16816
14.5 | 14.6 | 1500 | 0.16471
14.6 | 14.7 | 1500 | 0.16134
14.7 | 14.8 | 1500 | 0.15807
14.8 | 14.9 | 1500 | 0.15489
14.9 | 15 | 1500 | 0.15179
15 | 15.1 | 1500 | 0.14878
15.1 | 15.2 | 1500 | 0.14584
15.2 | 15.3 | 1500 | 0.14298
15.3 | 15.4 | 1500 | 0.1402
15.4 | 15.5 | 1500 | 0.13748
15.5 | 15.6 | 1500 | 0.13484
15.6 | 15.7 | 1500 | 0.13226
15.7 | 15.8 | 1500 | 0.12975
15.8 | 15.9 | 1500 | 0.1273
15.9 | 16 | 1500 | 0.12492
16 | 16.1 | 1500 | 0.12259
16.1 | 16.2 | 1500 | 0.12032
16.2 | 16.3 | 1500 | 0.1181
16.3 | 16.4 | 1500 | 0.11594
16.4 | 16.5 | 1500 | 0.11384
16.5 | 16.6 | 1500 | 0.11178
16.6 | 16.7 | 1500 | 0.10977
16.7 | 16.8 | 1500 | 0.10781
16.8 | 16.9 | 1500 | 0.1059
16.9 | 17 | 1500 | 0.10403
17 | 17.1 | 1500 | 0.1022
17.1 | 17.2 | 1500 | 0.10042
17.2 | 17.3 | 1500 | 0.098679
17.3 | 17.4 | 1500 | 0.096978
17.4 | 17.5 | 1500 | 0.095316
17.5 | 17.6 | 1500 | 0.093691
17.6 | 17.7 | 1500 | 0.092103
17.7 | 17.8 | 1500 | 0.090551
17.8 | 17.9 | 1500 | 0.089033
17.9 | 18 | 1500 | 0.087549
18 | 18.1 | 1500 | 0.086098
18.1 | 18.2 | 1500 | 0.084679
18.2 | 18.3 | 1500 | 0.083291
18.3 | 18.4 | 1500 | 0.081933
18.4 | 18.5 | 1500 | 0.080604
18.5 | 18.6 | 1500 | 0.079304
18.6 | 18.7 | 1500 | 0.078032
18.7 | 18.8 | 1500 | 0.076787
18.8 | 18.9 | 1500 | 0.075568
18.9 | 19 | 1500 | 0.074375
19 | 19.1 | 1500 | 0.073207
19.1 | 19.2 | 1500 | 0.072063
19.2 | 19.3 | 1500 | 0.070943
19.3 | 19.4 | 1500 | 0.069846
19.4 | 19.5 | 1500 | 0.068771
19.5 | 19.6 | 1500 | 0.067719
19.6 | 19.7 | 1500 | 0.066687
19.7 | 19.8 | 1500 | 0.065677
19.8 | 19.9 | 1500 | 0.064687
19.9 | 20 | 1500 | 0.063717
20 | 25 | 0 | 0
25 | 50 | 0 | 0