## DAL_MOD
Wind Speed From | Wind Speed To | Power (Kw) | Cp
0 | 1.2 | 0 | 0 | Turbine Make | Suzlon
1.2 | 1.3 | 0 | 0 | Turbine Type | S82
1.3 | 1.4 | 0 | 0 | Cut in Speed | 4
1.4 | 1.5 | 0 | 0 | Cut Out Speed | 20
1.5 | 1.6 | 0 | 0 | Rated Speed | 12
1.6 | 1.7 | 0 | 0 | Swept area | 5281
1.7 | 1.8 | 0 | 0 | Air Density | 1.1456
1.8 | 1.9 | 0 | 0
1.9 | 2 | 0 | 0
2 | 2.1 | 0 | 0
2.1 | 2.2 | 0 | 0
2.2 | 2.3 | 0 | 0
2.3 | 2.4 | 0 | 0
2.4 | 2.5 | 0 | 0
2.5 | 2.6 | 0 | 0
2.6 | 2.7 | 0 | 0
2.7 | 2.8 | 0 | 0
2.8 | 2.9 | 0 | 0
2.9 | 3 | 0 | 0
3 | 3.1 | 0 | 0
3.1 | 3.2 | 0 | 0
3.2 | 3.3 | 0 | 0
3.3 | 3.4 | 0 | 0
3.4 | 3.5 | 0 | 0
3.5 | 3.6 | 0 | 0
3.6 | 3.7 | 0 | 0
3.7 | 3.8 | 7.2228 | 0.047139
3.8 | 3.9 | 15.8259 | 0.095345
3.9 | 4 | 26.3216 | 0.14669
4 | 4.1 | 42.816 | 0.22116
4.1 | 4.2 | 61.0007 | 0.29259
4.2 | 4.3 | 73.3315 | 0.32721
4.3 | 4.4 | 82.781 | 0.3442
4.4 | 4.5 | 88.8677 | 0.34488
4.5 | 4.6 | 97.7261 | 0.35453
4.6 | 4.7 | 107.675 | 0.3657
4.7 | 4.8 | 114.9516 | 0.36602
4.8 | 4.9 | 122.2372 | 0.36539
4.9 | 5 | 129.3691 | 0.36352
5 | 5.1 | 138.5891 | 0.36652
5.1 | 5.2 | 150.1353 | 0.37416
5.2 | 5.3 | 159.6003 | 0.37524
5.3 | 5.4 | 169.8478 | 0.37715
5.4 | 5.5 | 179.1637 | 0.37614
5.5 | 5.6 | 201.9192 | 0.40121
5.6 | 5.7 | 212.9555 | 0.40087
5.7 | 5.8 | 223.0217 | 0.39811
5.8 | 5.9 | 235.16 | 0.39844
5.9 | 6 | 246.2721 | 0.39641
6 | 6.1 | 261.02 | 0.39949
6.1 | 6.2 | 275.15 | 0.40074
6.2 | 6.3 | 289.32 | 0.40131
6.3 | 6.4 | 303.0898 | 0.40071
6.4 | 6.5 | 319.32 | 0.40269
6.5 | 6.6 | 324.7268 | 0.39089
6.6 | 6.7 | 344.9113 | 0.3966
6.7 | 6.8 | 355.9793 | 0.39127
6.8 | 6.9 | 386.36 | 0.40621
6.9 | 7 | 401.21 | 0.40374
7 | 7.1 | 421.01 | 0.40577
7.1 | 7.2 | 439.19 | 0.40566
7.2 | 7.3 | 456.15 | 0.40401
7.3 | 7.4 | 479 | 0.40705
7.4 | 7.5 | 496 | 0.40464
7.5 | 7.6 | 517 | 0.40512
7.6 | 7.7 | 537.891 | 0.40507
7.7 | 7.8 | 552.0726 | 0.39977
7.8 | 7.9 | 581.7536 | 0.40526
7.9 | 8 | 599.36 | 0.40187
8 | 8.1 | 623.32 | 0.40246
8.1 | 8.2 | 641.143 | 0.39882
8.2 | 8.3 | 680.32 | 0.4079
8.3 | 8.4 | 710 | 0.41049
8.4 | 8.5 | 725.32 | 0.40455
8.5 | 8.6 | 760.32 | 0.40928
8.6 | 8.7 | 789.32 | 0.41024
8.7 | 8.8 | 815.32 | 0.40931
8.8 | 8.9 | 825.7065 | 0.40055
8.9 | 9 | 863.2855 | 0.40482
9 | 9.1 | 872.5972 | 0.3957
9.1 | 9.2 | 885.9209 | 0.38864
9.2 | 9.3 | 912.4993 | 0.38739
9.3 | 9.4 | 926.2176 | 0.38067
9.4 | 9.5 | 951.349 | 0.37865
9.5 | 9.6 | 971.1148 | 0.37444
9.6 | 9.7 | 992.3611 | 0.3708
9.7 | 9.8 | 993.9789 | 0.36003
9.8 | 9.9 | 1024.65 | 0.3599
9.9 | 10 | 1044.45 | 0.35585
10 | 10.1 | 1065.24 | 0.35215
10.1 | 10.2 | 1086.03 | 0.34846
10.2 | 10.3 | 1108.8 | 0.34541
10.3 | 10.4 | 1133.55 | 0.34293
10.4 | 10.5 | 1153.35 | 0.33895
10.5 | 10.6 | 1173.15 | 0.33502
10.6 | 10.7 | 1207.8 | 0.33524
10.7 | 10.8 | 1252.35 | 0.33795
10.8 | 10.9 | 1258.29 | 0.33021
10.9 | 11 | 1269.18 | 0.32398
11 | 11.1 | 1294.92 | 0.32162
11.1 | 11.2 | 1311.75 | 0.31708
11.2 | 11.3 | 1317.69 | 0.31006
11.3 | 11.4 | 1361.25 | 0.31188
11.4 | 11.5 | 1346.4 | 0.30043
11.5 | 11.6 | 1387.98 | 0.3017
11.6 | 11.7 | 1382.04 | 0.2927
11.7 | 11.8 | 1395.9 | 0.28812
11.8 | 11.9 | 1399.86 | 0.28166
11.9 | 12 | 1420 | 0.27857
12 | 12.1 | 1430 | 0.27357
12.1 | 12.2 | 1440 | 0.26871
12.2 | 12.3 | 1450 | 0.26398
12.3 | 12.4 | 1460 | 0.25937
12.4 | 12.5 | 1470 | 0.25488
12.5 | 12.6 | 1480 | 0.2505
12.6 | 12.7 | 1490 | 0.24624
12.7 | 12.8 | 1492 | 0.24079
12.8 | 12.9 | 1494 | 0.23551
12.9 | 13 | 1496 | 0.23038
13 | 13.1 | 1500 | 0.22571
13.1 | 13.2 | 1500 | 0.22058
13.2 | 13.3 | 1500 | 0.2156
13.3 | 13.4 | 1500 | 0.21077
13.4 | 13.5 | 1500 | 0.20609
13.5 | 13.6 | 1500 | 0.20154
13.6 | 13.7 | 1500 | 0.19713
13.7 | 13.8 | 1500 | 0.19285
13.8 | 13.9 | 1500 | 0.18868
13.9 | 14 | 1500 | 0.18464
14 | 14.1 | 1500 | 0.18071
14.1 | 14.2 | 1500 | 0.17689
14.2 | 14.3 | 1500 | 0.17318
14.3 | 14.4 | 1500 | 0.16958
14.4 | 14.5 | 1500 | 0.16607
14.5 | 14.6 | 1500 | 0.16266
14.6 | 14.7 | 1500 | 0.15934
14.7 | 14.8 | 1500 | 0.15611
14.8 | 14.9 | 1500 | 0.15296
14.9 | 15 | 1500 | 0.1499
15 | 15.1 | 1500 | 0.14693
15.1 | 15.2 | 1500 | 0.14403
15.2 | 15.3 | 1500 | 0.1412
15.3 | 15.4 | 1500 | 0.13845
15.4 | 15.5 | 1500 | 0.13577
15.5 | 15.6 | 1500 | 0.13316
15.6 | 15.7 | 1500 | 0.13062
15.7 | 15.8 | 1500 | 0.12814
15.8 | 15.9 | 1500 | 0.12572
15.9 | 16 | 1500 | 0.12336
16 | 16.1 | 1500 | 0.12106
16.1 | 16.2 | 1500 | 0.11882
16.2 | 16.3 | 1500 | 0.11663
16.3 | 16.4 | 1500 | 0.1145
16.4 | 16.5 | 1500 | 0.11242
16.5 | 16.6 | 1500 | 0.11039
16.6 | 16.7 | 1500 | 0.1084
16.7 | 16.8 | 1500 | 0.10647
16.8 | 16.9 | 1500 | 0.10458
16.9 | 17 | 1500 | 0.10273
17 | 17.1 | 1500 | 0.10093
17.1 | 17.2 | 1500 | 0.099171
17.2 | 17.3 | 1500 | 0.097451
17.3 | 17.4 | 1500 | 0.095771
17.4 | 17.5 | 1500 | 0.094129
17.5 | 17.6 | 1500 | 0.092525
17.6 | 17.7 | 1500 | 0.090957
17.7 | 17.8 | 1500 | 0.089424
17.8 | 17.9 | 1500 | 0.087925
17.9 | 18 | 1500 | 0.08646
18 | 18.1 | 1500 | 0.085027
18.1 | 18.2 | 1500 | 0.083625
18.2 | 18.3 | 1500 | 0.082254
18.3 | 18.4 | 1500 | 0.080913
18.4 | 18.5 | 1500 | 0.079601
18.5 | 18.6 | 1500 | 0.078317
18.6 | 18.7 | 1500 | 0.077061
18.7 | 18.8 | 1500 | 0.075831
18.8 | 18.9 | 1500 | 0.074627
18.9 | 19 | 1500 | 0.073449
19 | 19.1 | 1500 | 0.072296
19.1 | 19.2 | 1500 | 0.071166
19.2 | 19.3 | 1500 | 0.07006
19.3 | 19.4 | 1500 | 0.068976
19.4 | 19.5 | 1500 | 0.067915
19.5 | 19.6 | 1500 | 0.066876
19.6 | 19.7 | 1500 | 0.065857
19.7 | 19.8 | 1500 | 0.064859
19.8 | 19.9 | 1500 | 0.063882
19.9 | 20 | 1500 | 0.062923
20 | 25 | 0 | 0
25 | 50 | 0 | 0