## Ganga_0119
Wind Speed From | Wind Speed To | Power (Kw) | Cp
0 | 1.2 | 0 | 0 | Turbine Make | Suzlon
1.2 | 1.3 | 0 | 0 | Turbine Type | S82
1.3 | 1.4 | 0 | 0 | Cut in Speed | 4
1.4 | 1.5 | 0 | 0 | Cut Out Speed | 20
1.5 | 1.6 | 0 | 0 | Rated Speed | 12
1.6 | 1.7 | 0 | 0 | Swept area | 5281
1.7 | 1.8 | 0 | 0 | Air Density | 1.1515
1.8 | 1.9 | 0 | 0
1.9 | 2 | 0 | 0
2 | 2.1 | 0 | 0
2.1 | 2.2 | 0 | 0
2.2 | 2.3 | 0 | 0
2.3 | 2.4 | 0 | 0
2.4 | 2.5 | 0 | 0
2.5 | 2.6 | 0 | 0
2.6 | 2.7 | 3.23 | 0.060441
2.7 | 2.8 | 6.51 | 0.10878
2.8 | 2.9 | 9.18 | 0.13754
2.9 | 3 | 15.235 | 0.20545
3 | 3.1 | 18.18 | 0.22145
3.1 | 3.2 | 20.2836 | 0.22393
3.2 | 3.3 | 26.6089 | 0.26707
3.3 | 3.4 | 28.5247 | 0.26105
3.4 | 3.5 | 34.6555 | 0.28999
3.5 | 3.6 | 39.4982 | 0.30299
3.6 | 3.7 | 45.0117 | 0.3173
3.7 | 3.8 | 49.6907 | 0.32264
3.8 | 3.9 | 57.4852 | 0.34455
3.9 | 4 | 63.4259 | 0.35166
4 | 4.1 | 70.772 | 0.36369
4.1 | 4.2 | 79.1505 | 0.3777
4.2 | 4.3 | 87.1874 | 0.38704
4.3 | 4.4 | 94.1988 | 0.38966
4.4 | 4.5 | 104.3176 | 0.40276
4.5 | 4.6 | 113.3429 | 0.40908
4.6 | 4.7 | 122.1952 | 0.41289
4.7 | 4.8 | 132.4016 | 0.41942
4.8 | 4.9 | 143.7787 | 0.42758
4.9 | 5 | 159.8353 | 0.44682
5 | 5.1 | 173.2296 | 0.45579
5.1 | 5.2 | 187.8583 | 0.46577
5.2 | 5.3 | 201.4728 | 0.47126
5.3 | 5.4 | 213.5651 | 0.47179
5.4 | 5.5 | 229.1737 | 0.47867
5.5 | 5.6 | 242.2542 | 0.47889
5.6 | 5.7 | 258.1688 | 0.48349
5.7 | 5.8 | 271.5854 | 0.48232
5.8 | 5.9 | 286.3652 | 0.48271
5.9 | 6 | 304.0232 | 0.48686
6 | 6.1 | 316.3863 | 0.48174
6.1 | 6.2 | 333.1798 | 0.48277
6.2 | 6.3 | 349.8254 | 0.48275
6.3 | 6.4 | 366.0839 | 0.48151
6.4 | 6.5 | 384.2587 | 0.4821
6.5 | 6.6 | 398.5582 | 0.47731
6.6 | 6.7 | 418.0405 | 0.47823
6.7 | 6.8 | 431.8068 | 0.47219
6.8 | 6.9 | 447.9859 | 0.46858
6.9 | 7 | 464.3278 | 0.46487
7 | 7.1 | 482.3086 | 0.46247
7.1 | 7.2 | 499.5532 | 0.45905
7.2 | 7.3 | 520.2703 | 0.45844
7.3 | 7.4 | 536.8983 | 0.45391
7.4 | 7.5 | 554.4617 | 0.45001
7.5 | 7.6 | 575.1676 | 0.44839
7.6 | 7.7 | 594.1064 | 0.44512
7.7 | 7.8 | 610.3157 | 0.43968
7.8 | 7.9 | 633.3608 | 0.43895
7.9 | 8 | 657.1239 | 0.43834
8 | 8.1 | 674.1179 | 0.43303
8.1 | 8.2 | 688.6347 | 0.42617
8.2 | 8.3 | 700.23 | 0.41769
8.3 | 8.4 | 718.32 | 0.41317
8.4 | 8.5 | 740.23 | 0.41075
8.5 | 8.6 | 760.23 | 0.40713
8.6 | 8.7 | 789.19 | 0.40807
8.7 | 8.8 | 818.9975 | 0.40905
8.8 | 8.9 | 833.2 | 0.40212
8.9 | 9 | 852.12 | 0.39754
9 | 9.1 | 869.5015 | 0.39228
9.1 | 9.2 | 906.1698 | 0.39549
9.2 | 9.3 | 905.9268 | 0.38263
9.3 | 9.4 | 935.1265 | 0.38236
9.4 | 9.5 | 962.7571 | 0.38123
9.5 | 9.6 | 965.7548 | 0.37046
9.6 | 9.7 | 1005.0184 | 0.3736
9.7 | 9.8 | 1028 | 0.37045
9.8 | 9.9 | 1049.15 | 0.36661
9.9 | 10 | 1054.23 | 0.35734
10 | 10.1 | 1078.5136 | 0.35471
10.1 | 10.2 | 1091.23 | 0.34834
10.2 | 10.3 | 1107.95 | 0.34338
10.3 | 10.4 | 1130.26 | 0.34019
10.4 | 10.5 | 1160.23 | 0.33923
10.5 | 10.6 | 1180.32 | 0.33534
10.6 | 10.7 | 1210.32 | 0.33422
10.7 | 10.8 | 1239.23 | 0.3327
10.8 | 10.9 | 1259.19 | 0.32875
10.9 | 11 | 1262.32 | 0.32058
11 | 11.1 | 1276.26 | 0.31536
11.1 | 11.2 | 1289.18 | 0.31002
11.2 | 11.3 | 1296.26 | 0.30345
11.3 | 11.4 | 1315.23 | 0.29979
11.4 | 11.5 | 1335.26 | 0.29642
11.5 | 11.6 | 1349.19 | 0.29176
11.6 | 11.7 | 1359.5 | 0.28645
11.7 | 11.8 | 1370.18 | 0.28136
11.8 | 11.9 | 1382.32 | 0.2767
11.9 | 12 | 1392.23 | 0.27172
12 | 12.1 | 1412.23 | 0.26879
12.1 | 12.2 | 1426.28 | 0.26479
12.2 | 12.3 | 1439.29 | 0.26069
12.3 | 12.4 | 1445.23 | 0.25543
12.4 | 12.5 | 1451.23 | 0.25033
12.5 | 12.6 | 1463.26 | 0.2464
12.6 | 12.7 | 1472.233 | 0.24206
12.7 | 12.8 | 1479.26 | 0.23751
12.8 | 12.9 | 1486.26 | 0.23309
12.9 | 13 | 1490.23 | 0.22831
13 | 13.1 | 1494.14 | 0.22367
13.1 | 13.2 | 1499.26 | 0.21934
13.2 | 13.3 | 1500 | 0.2145
13.3 | 13.4 | 1500 | 0.20969
13.4 | 13.5 | 1500 | 0.20503
13.5 | 13.6 | 1500 | 0.20051
13.6 | 13.7 | 1500 | 0.19612
13.7 | 13.8 | 1500 | 0.19186
13.8 | 13.9 | 1500 | 0.18772
13.9 | 14 | 1500 | 0.18369
14 | 14.1 | 1500 | 0.17979
14.1 | 14.2 | 1500 | 0.17599
14.2 | 14.3 | 1500 | 0.1723
14.3 | 14.4 | 1500 | 0.16871
14.4 | 14.5 | 1500 | 0.16522
14.5 | 14.6 | 1500 | 0.16182
14.6 | 14.7 | 1500 | 0.15852
14.7 | 14.8 | 1500 | 0.15531
14.8 | 14.9 | 1500 | 0.15218
14.9 | 15 | 1500 | 0.14914
15 | 15.1 | 1500 | 0.14617
15.1 | 15.2 | 1500 | 0.14329
15.2 | 15.3 | 1500 | 0.14048
15.3 | 15.4 | 1500 | 0.13774
15.4 | 15.5 | 1500 | 0.13508
15.5 | 15.6 | 1500 | 0.13248
15.6 | 15.7 | 1500 | 0.12995
15.7 | 15.8 | 1500 | 0.12748
15.8 | 15.9 | 1500 | 0.12507
15.9 | 16 | 1500 | 0.12273
16 | 16.1 | 1500 | 0.12044
16.1 | 16.2 | 1500 | 0.11821
16.2 | 16.3 | 1500 | 0.11604
16.3 | 16.4 | 1500 | 0.11391
16.4 | 16.5 | 1500 | 0.11184
16.5 | 16.6 | 1500 | 0.10982
16.6 | 16.7 | 1500 | 0.10785
16.7 | 16.8 | 1500 | 0.10592
16.8 | 16.9 | 1500 | 0.10404
16.9 | 17 | 1500 | 0.10221
17 | 17.1 | 1500 | 0.10041
17.1 | 17.2 | 1500 | 0.098663
17.2 | 17.3 | 1500 | 0.096952
17.3 | 17.4 | 1500 | 0.09528
17.4 | 17.5 | 1500 | 0.093647
17.5 | 17.6 | 1500 | 0.092051
17.6 | 17.7 | 1500 | 0.090491
17.7 | 17.8 | 1500 | 0.088965
17.8 | 17.9 | 1500 | 0.087474
17.9 | 18 | 1500 | 0.086017
18 | 18.1 | 1500 | 0.084591
18.1 | 18.2 | 1500 | 0.083197
18.2 | 18.3 | 1500 | 0.081833
18.3 | 18.4 | 1500 | 0.080499
18.4 | 18.5 | 1500 | 0.079193
18.5 | 18.6 | 1500 | 0.077916
18.6 | 18.7 | 1500 | 0.076666
18.7 | 18.8 | 1500 | 0.075443
18.8 | 18.9 | 1500 | 0.074245
18.9 | 19 | 1500 | 0.073073
19 | 19.1 | 1500 | 0.071925
19.1 | 19.2 | 1500 | 0.070801
19.2 | 19.3 | 1500 | 0.069701
19.3 | 19.4 | 1500 | 0.068623
19.4 | 19.5 | 1500 | 0.067567
19.5 | 19.6 | 1500 | 0.066533
19.6 | 19.7 | 1500 | 0.06552
19.7 | 19.8 | 1500 | 0.064527
19.8 | 19.9 | 1500 | 0.063554
19.9 | 20 | 1500 | 0.062601
20 | 25 | 0 | 0
25 | 50 | 0 | 0