## Ganga_0319
Wind Speed From | Wind Speed To | Power (Kw) | Cp
0 | 1.2 | 0 | 0 | Turbine Make | Suzlon
1.2 | 1.3 | 0 | 0 | Turbine Type | S82
1.3 | 1.4 | 0 | 0 | Cut in Speed | 4
1.4 | 1.5 | 0 | 0 | Cut Out Speed | 20
1.5 | 1.6 | 0 | 0 | Rated Speed | 12
1.6 | 1.7 | 0 | 0 | Swept area | 5281
1.7 | 1.8 | 0 | 0 | Air Density | 1.1193
1.8 | 1.9 | 0 | 0
1.9 | 2 | 0 | 0
2 | 2.1 | 0 | 0
2.1 | 2.2 | 0 | 0
2.2 | 2.3 | 0 | 0
2.3 | 2.4 | 0 | 0
2.4 | 2.5 | 0 | 0
2.5 | 2.6 | 1 | 0.019251
2.6 | 2.7 | 3 | 0.05157
2.7 | 2.8 | 6 | 0.092479
2.8 | 2.9 | 10 | 0.13873
2.9 | 3 | 13 | 0.16291
3 | 3.1 | 18 | 0.20443
3.1 | 3.2 | 23 | 0.23749
3.2 | 3.3 | 30.2355 | 0.28467
3.3 | 3.4 | 36.125 | 0.31098
3.4 | 3.5 | 41 | 0.32355
3.5 | 3.6 | 45.8542 | 0.33254
3.6 | 3.7 | 50 | 0.33399
3.7 | 3.8 | 55.5908 | 0.34278
3.8 | 3.9 | 61.0524 | 0.34824
3.9 | 4 | 69.7806 | 0.36891
4 | 4.1 | 76.1365 | 0.37377
4.1 | 4.2 | 85.022 | 0.38829
4.2 | 4.3 | 92.8609 | 0.39518
4.3 | 4.4 | 102.9442 | 0.40889
4.4 | 4.5 | 111.424 | 0.41372
4.5 | 4.6 | 122.6315 | 0.42628
4.6 | 4.7 | 131.1195 | 0.42731
4.7 | 4.8 | 140.4259 | 0.42963
4.8 | 4.9 | 152.1648 | 0.43762
4.9 | 5 | 162.5171 | 0.4399
5 | 5.1 | 175.9838 | 0.44888
5.1 | 5.2 | 188.5425 | 0.4537
5.2 | 5.3 | 200.0629 | 0.45468
5.3 | 5.4 | 214.5422 | 0.461
5.4 | 5.5 | 225.297 | 0.45818
5.5 | 5.6 | 240.4997 | 0.46336
5.6 | 5.7 | 254.7311 | 0.4654
5.7 | 5.8 | 268.2198 | 0.46513
5.8 | 5.9 | 283.7535 | 0.46747
5.9 | 6 | 298.5169 | 0.46761
6 | 6.1 | 313.473 | 0.46728
6.1 | 6.2 | 328.4061 | 0.46623
6.2 | 6.3 | 343.2499 | 0.46447
6.3 | 6.4 | 361.8488 | 0.46704
6.4 | 6.5 | 378.8107 | 0.46671
6.5 | 6.6 | 395.905 | 0.46594
6.6 | 6.7 | 412.4979 | 0.46405
6.7 | 6.8 | 429.2731 | 0.46193
6.8 | 6.9 | 449.7522 | 0.46323
6.9 | 7 | 464.2104 | 0.45792
7 | 7.1 | 483.7524 | 0.45731
7.1 | 7.2 | 501.1819 | 0.45432
7.2 | 7.3 | 520.4722 | 0.45269
7.3 | 7.4 | 538.0984 | 0.4493
7.4 | 7.5 | 558.7042 | 0.44809
7.5 | 7.6 | 579.2023 | 0.44643
7.6 | 7.7 | 593.4981 | 0.43986
7.7 | 7.8 | 615.5939 | 0.43891
7.8 | 7.9 | 635.9996 | 0.43646
7.9 | 8 | 652.6888 | 0.43132
8 | 8.1 | 678.5606 | 0.43202
8.1 | 8.2 | 689.8309 | 0.42332
8.2 | 8.3 | 714.38 | 0.42273
8.3 | 8.4 | 729.4892 | 0.41644
8.4 | 8.5 | 753.0666 | 0.4149
8.5 | 8.6 | 772.5453 | 0.41096
8.6 | 8.7 | 792.0989 | 0.40699
8.7 | 8.8 | 815.7161 | 0.405
8.8 | 8.9 | 831.0222 | 0.39885
8.9 | 9 | 850.727 | 0.39485
9 | 9.1 | 870.6484 | 0.39092
9.1 | 9.2 | 888.9123 | 0.38624
9.2 | 9.3 | 904.0574 | 0.38029
9.3 | 9.4 | 918.8378 | 0.3743
9.4 | 9.5 | 938.2111 | 0.37025
9.5 | 9.6 | 955.9389 | 0.36558
9.6 | 9.7 | 971.2319 | 0.36006
9.7 | 9.8 | 988.8545 | 0.35549
9.8 | 9.9 | 1003.3438 | 0.34987
9.9 | 10 | 1021.552 | 0.34564
10 | 10.1 | 1039.2007 | 0.34127
10.1 | 10.2 | 1054.0723 | 0.33608
10.2 | 10.3 | 1061.3362 | 0.32863
10.3 | 10.4 | 1083.7769 | 0.32599
10.4 | 10.5 | 1096.8034 | 0.32057
10.5 | 10.6 | 1119.365 | 0.318
10.6 | 10.7 | 1135.2157 | 0.31354
10.7 | 10.8 | 1147.1575 | 0.30812
10.8 | 10.9 | 1165.5306 | 0.30452
10.9 | 11 | 1188.1469 | 0.30204
11 | 11.1 | 1200.3129 | 0.29696
11.1 | 11.2 | 1213.1117 | 0.29216
11.2 | 11.3 | 1230.683 | 0.28859
11.3 | 11.4 | 1258.448 | 0.2874
11.4 | 11.5 | 1262.6125 | 0.28089
11.5 | 11.6 | 1289.294 | 0.27948
11.6 | 11.7 | 1303.0059 | 0.27527
11.7 | 11.8 | 1327.8385 | 0.27344
11.8 | 11.9 | 1337.5275 | 0.26855
11.9 | 12 | 1353.7357 | 0.26507
12 | 12.1 | 1373.5638 | 0.26234
12.1 | 12.2 | 1376.6621 | 0.25652
12.2 | 12.3 | 1396.3791 | 0.2539
12.3 | 12.4 | 1413.9557 | 0.25092
12.4 | 12.5 | 1432.2265 | 0.24811
12.5 | 12.6 | 1434.1695 | 0.24258
12.6 | 12.7 | 1449.3366 | 0.2394
12.7 | 12.8 | 1456.5838 | 0.235
12.8 | 12.9 | 1472.9744 | 0.23216
12.9 | 13 | 1469.8798 | 0.22637
13 | 13.1 | 1475.8031 | 0.22212
13.1 | 13.2 | 1477.7174 | 0.21739
13.2 | 13.3 | 1489.4032 | 0.2142
13.3 | 13.4 | 1484.3634 | 0.20873
13.4 | 13.5 | 1497.8147 | 0.20598
13.5 | 13.6 | 1499.692 | 0.20172
13.6 | 13.7 | 1492.1458 | 0.19634
13.7 | 13.8 | 1496.6105 | 0.19268
13.8 | 13.9 | 1500 | 0.18898
13.9 | 14 | 1500 | 0.18496
14 | 14.1 | 1500 | 0.18105
14.1 | 14.2 | 1500 | 0.17725
14.2 | 14.3 | 1500 | 0.17356
14.3 | 14.4 | 1500 | 0.16997
14.4 | 14.5 | 1500 | 0.16648
14.5 | 14.6 | 1500 | 0.16308
14.6 | 14.7 | 1500 | 0.15977
14.7 | 14.8 | 1500 | 0.15656
14.8 | 14.9 | 1500 | 0.15343
14.9 | 15 | 1500 | 0.15038
15 | 15.1 | 1500 | 0.14741
15.1 | 15.2 | 1500 | 0.14452
15.2 | 15.3 | 1500 | 0.1417
15.3 | 15.4 | 1500 | 0.13896
15.4 | 15.5 | 1500 | 0.13629
15.5 | 15.6 | 1500 | 0.13369
15.6 | 15.7 | 1500 | 0.13115
15.7 | 15.8 | 1500 | 0.12867
15.8 | 15.9 | 1500 | 0.12626
15.9 | 16 | 1500 | 0.12391
16 | 16.1 | 1500 | 0.12161
16.1 | 16.2 | 1500 | 0.11938
16.2 | 16.3 | 1500 | 0.11719
16.3 | 16.4 | 1500 | 0.11506
16.4 | 16.5 | 1500 | 0.11298
16.5 | 16.6 | 1500 | 0.11095
16.6 | 16.7 | 1500 | 0.10897
16.7 | 16.8 | 1500 | 0.10704
16.8 | 16.9 | 1500 | 0.10515
16.9 | 17 | 1500 | 0.1033
17 | 17.1 | 1500 | 0.1015
17.1 | 17.2 | 1500 | 0.099741
17.2 | 17.3 | 1500 | 0.098021
17.3 | 17.4 | 1500 | 0.096341
17.4 | 17.5 | 1500 | 0.094699
17.5 | 17.6 | 1500 | 0.093094
17.6 | 17.7 | 1500 | 0.091525
17.7 | 17.8 | 1500 | 0.089991
17.8 | 17.9 | 1500 | 0.088491
17.9 | 18 | 1500 | 0.087024
18 | 18.1 | 1500 | 0.08559
18.1 | 18.2 | 1500 | 0.084187
18.2 | 18.3 | 1500 | 0.082814
18.3 | 18.4 | 1500 | 0.081471
18.4 | 18.5 | 1500 | 0.080157
18.5 | 18.6 | 1500 | 0.078871
18.6 | 18.7 | 1500 | 0.077613
18.7 | 18.8 | 1500 | 0.076381
18.8 | 18.9 | 1500 | 0.075175
18.9 | 19 | 1500 | 0.073994
19 | 19.1 | 1500 | 0.072838
19.1 | 19.2 | 1500 | 0.071706
19.2 | 19.3 | 1500 | 0.070597
19.3 | 19.4 | 1500 | 0.069511
19.4 | 19.5 | 1500 | 0.068447
19.5 | 19.6 | 1500 | 0.067405
19.6 | 19.7 | 1500 | 0.066383
19.7 | 19.8 | 1500 | 0.065383
19.8 | 19.9 | 1500 | 0.064402
19.9 | 20 | 0 | 0
20 | 25 | 0 | 0
25 | 50 | 0 | 0