## Ganga_0419
Wind Speed From | Wind Speed To | Power (Kw) | Cp
0 | 1.2 | 0 | 0 | Turbine Make | Suzlon
1.2 | 1.3 | 0 | 0 | Turbine Type | S82
1.3 | 1.4 | 0 | 0 | Cut in Speed | 4
1.4 | 1.5 | 0 | 0 | Cut Out Speed | 20
1.5 | 1.6 | 0 | 0 | Rated Speed | 12
1.6 | 1.7 | 0 | 0 | Swept area | 5281
1.7 | 1.8 | 0 | 0 | Air Density | 1.1023
1.8 | 1.9 | 0 | 0
1.9 | 2 | 0 | 0
2 | 2.1 | 0 | 0
2.1 | 2.2 | 0 | 0
2.2 | 2.3 | 0 | 0
2.3 | 2.4 | 0 | 0
2.4 | 2.5 | 0 | 0
2.5 | 2.6 | 1 | 0.019547
2.6 | 2.7 | 5.0618 | 0.088353
2.7 | 2.8 | 9.1237 | 0.14279
2.8 | 2.9 | 13.1855 | 0.18574
2.9 | 3 | 17.2474 | 0.21946
3 | 3.1 | 21.3092 | 0.24575
3.1 | 3.2 | 25.3711 | 0.26601
3.2 | 3.3 | 29.4329 | 0.28138
3.3 | 3.4 | 33.4948 | 0.29278
3.4 | 3.5 | 37.5566 | 0.30094
3.5 | 3.6 | 41.6185 | 0.30646
3.6 | 3.7 | 47.4857 | 0.32208
3.7 | 3.8 | 53.3529 | 0.33405
3.8 | 3.9 | 59.2201 | 0.34299
3.9 | 4 | 65.0873 | 0.3494
4 | 4.1 | 70.9545 | 0.3537
4.1 | 4.2 | 77.9583 | 0.36151
4.2 | 4.3 | 88.0122 | 0.38031
4.3 | 4.4 | 96.1074 | 0.38762
4.4 | 4.5 | 106.9035 | 0.40305
4.5 | 4.6 | 115.3456 | 0.40713
4.6 | 4.7 | 124.6954 | 0.41263
4.7 | 4.8 | 136.0903 | 0.42277
4.8 | 4.9 | 147.0718 | 0.42948
4.9 | 5 | 162.3651 | 0.44626
5 | 5.1 | 169.656 | 0.4394
5.1 | 5.2 | 182.7469 | 0.44652
5.2 | 5.3 | 198.229 | 0.45745
5.3 | 5.4 | 207.0673 | 0.45179
5.4 | 5.5 | 223.0454 | 0.46058
5.5 | 5.6 | 235.9585 | 0.46161
5.6 | 5.7 | 253.7373 | 0.47072
5.7 | 5.8 | 264.8075 | 0.46628
5.8 | 5.9 | 279.4655 | 0.46749
5.9 | 6 | 295.362 | 0.46979
6 | 6.1 | 309.091 | 0.46784
6.1 | 6.2 | 325.4513 | 0.46915
6.2 | 6.3 | 339.8594 | 0.46696
6.3 | 6.4 | 358.0686 | 0.46928
6.4 | 6.5 | 372.8035 | 0.46638
6.5 | 6.6 | 389.0048 | 0.46486
6.6 | 6.7 | 405.5313 | 0.46324
6.7 | 6.8 | 420.9195 | 0.45991
6.8 | 6.9 | 437.7923 | 0.45785
6.9 | 7 | 457.325 | 0.45807
7 | 7.1 | 474.7524 | 0.45572
7.1 | 7.2 | 493.6643 | 0.4544
7.2 | 7.3 | 510.1296 | 0.45052
7.3 | 7.4 | 523.2096 | 0.44359
7.4 | 7.5 | 546.4503 | 0.44501
7.5 | 7.6 | 561.8057 | 0.43969
7.6 | 7.7 | 583.6695 | 0.43924
7.7 | 7.8 | 598.1768 | 0.43306
7.8 | 7.9 | 619.7892 | 0.43188
7.9 | 8 | 638.0814 | 0.42816
8 | 8.1 | 652.4546 | 0.42179
8.1 | 8.2 | 672.9003 | 0.41929
8.2 | 8.3 | 692.1495 | 0.41588
8.3 | 8.4 | 707.5337 | 0.41012
8.4 | 8.5 | 730.412 | 0.40861
8.5 | 8.6 | 743.5205 | 0.40161
8.6 | 8.7 | 764.6801 | 0.39896
8.7 | 8.8 | 781.0251 | 0.39375
8.8 | 8.9 | 798.9521 | 0.38936
8.9 | 9 | 812.9563 | 0.38313
9 | 9.1 | 829.3822 | 0.37812
9.1 | 9.2 | 844.8691 | 0.37276
9.2 | 9.3 | 863.337 | 0.36875
9.3 | 9.4 | 879.4172 | 0.36376
9.4 | 9.5 | 898.1189 | 0.35989
9.5 | 9.6 | 909.6434 | 0.35323
9.6 | 9.7 | 936.988 | 0.35271
9.7 | 9.8 | 942.3718 | 0.34399
9.8 | 9.9 | 956.791 | 0.33878
9.9 | 10 | 975.5089 | 0.33515
10 | 10.1 | 992.6513 | 0.33101
10.1 | 10.2 | 1004.9478 | 0.32535
10.2 | 10.3 | 1021.3879 | 0.32113
10.3 | 10.4 | 1040.9594 | 0.31793
10.4 | 10.5 | 1046.8054 | 0.31067
10.5 | 10.6 | 1058.974 | 0.30547
10.6 | 10.7 | 1081.7579 | 0.30338
10.7 | 10.8 | 1100.3815 | 0.30011
10.8 | 10.9 | 1102.0323 | 0.29236
10.9 | 11 | 1127.7961 | 0.29111
11 | 11.1 | 1144.408 | 0.28748
11.1 | 11.2 | 1162.6109 | 0.2843
11.2 | 11.3 | 1170 | 0.27858
11.3 | 11.4 | 1186.9809 | 0.27525
11.4 | 11.5 | 1207.2829 | 0.27272
11.5 | 11.6 | 1217.0159 | 0.26787
11.6 | 11.7 | 1220 | 0.2617
11.7 | 11.8 | 1238.9361 | 0.25906
11.8 | 11.9 | 1247.3583 | 0.2543
11.9 | 12 | 1287.3443 | 0.25595
12 | 12.1 | 1305.2717 | 0.25313
12.1 | 12.2 | 1310 | 0.24785
12.2 | 12.3 | 1320 | 0.2437
12.3 | 12.4 | 1334.9978 | 0.24056
12.4 | 12.5 | 1340 | 0.23571
12.5 | 12.6 | 1355 | 0.23272
12.6 | 12.7 | 1365 | 0.22894
12.7 | 12.8 | 1375 | 0.22526
12.8 | 12.9 | 1380.03 | 0.22086
12.9 | 13 | 1408.1421 | 0.2202
13 | 13.1 | 1427.9821 | 0.21823
13.1 | 13.2 | 1438.4377 | 0.21487
13.2 | 13.3 | 1448.8933 | 0.21158
13.3 | 13.4 | 1459.3489 | 0.20838
13.4 | 13.5 | 1469.8044 | 0.20524
13.5 | 13.6 | 1480.26 | 0.20217
13.6 | 13.7 | 1485.195 | 0.19844
13.7 | 13.8 | 1490.13 | 0.1948
13.8 | 13.9 | 1495.065 | 0.19126
13.9 | 14 | 1500 | 0.18781
14 | 14.1 | 1500 | 0.18384
14.1 | 14.2 | 1500 | 0.17998
14.2 | 14.3 | 1500 | 0.17623
14.3 | 14.4 | 1500 | 0.17259
14.4 | 14.5 | 1500 | 0.16904
14.5 | 14.6 | 1500 | 0.16559
14.6 | 14.7 | 1500 | 0.16223
14.7 | 14.8 | 1500 | 0.15897
14.8 | 14.9 | 1500 | 0.15579
14.9 | 15 | 1500 | 0.15269
15 | 15.1 | 1500 | 0.14968
15.1 | 15.2 | 1500 | 0.14674
15.2 | 15.3 | 1500 | 0.14389
15.3 | 15.4 | 1500 | 0.1411
15.4 | 15.5 | 1500 | 0.13839
15.5 | 15.6 | 1500 | 0.13574
15.6 | 15.7 | 1500 | 0.13317
15.7 | 15.8 | 1500 | 0.13065
15.8 | 15.9 | 1500 | 0.1282
15.9 | 16 | 1500 | 0.12582
16 | 16.1 | 1500 | 0.12349
16.1 | 16.2 | 1500 | 0.12121
16.2 | 16.3 | 1500 | 0.119
16.3 | 16.4 | 1500 | 0.11683
16.4 | 16.5 | 1500 | 0.11472
16.5 | 16.6 | 1500 | 0.11266
16.6 | 16.7 | 1500 | 0.11065
16.7 | 16.8 | 1500 | 0.10868
16.8 | 16.9 | 1500 | 0.10677
16.9 | 17 | 1500 | 0.10489
17 | 17.1 | 1500 | 0.10306
17.1 | 17.2 | 1500 | 0.10128
17.2 | 17.3 | 1500 | 0.09953
17.3 | 17.4 | 1500 | 0.097824
17.4 | 17.5 | 1500 | 0.096157
17.5 | 17.6 | 1500 | 0.094527
17.6 | 17.7 | 1500 | 0.092934
17.7 | 17.8 | 1500 | 0.091376
17.8 | 17.9 | 1500 | 0.089853
17.9 | 18 | 1500 | 0.088364
18 | 18.1 | 1500 | 0.086908
18.1 | 18.2 | 1500 | 0.085483
18.2 | 18.3 | 1500 | 0.084089
18.3 | 18.4 | 1500 | 0.082726
18.4 | 18.5 | 1500 | 0.081391
18.5 | 18.6 | 1500 | 0.080086
18.6 | 18.7 | 1500 | 0.078808
18.7 | 18.8 | 1500 | 0.077557
18.8 | 18.9 | 1500 | 0.076332
18.9 | 19 | 1500 | 0.075133
19 | 19.1 | 1500 | 0.073959
19.1 | 19.2 | 1500 | 0.07281
19.2 | 19.3 | 1500 | 0.071684
19.3 | 19.4 | 1500 | 0.070581
19.4 | 19.5 | 1500 | 0.069501
19.5 | 19.6 | 1500 | 0.068442
19.6 | 19.7 | 1500 | 0.067405
19.7 | 19.8 | 1500 | 0.066389
19.8 | 19.9 | 1500 | 0.065393
19.9 | 20 | 0 | 0
20 | 25 | 0 | 0
25 | 50 | 0 | 0