## Ganga_0519
Wind Speed From | Wind Speed To | Power (Kw) | Cp
0 | 1.2 | 0 | 0 | Turbine Make | Suzlon
1.2 | 1.3 | 0 | 0 | Turbine Type | S82
1.3 | 1.4 | 0 | 0 | Cut in Speed | 4
1.4 | 1.5 | 0 | 0 | Cut Out Speed | 20
1.5 | 1.6 | 0 | 0 | Rated Speed | 12
1.6 | 1.7 | 0 | 0 | Swept area | 5281
1.7 | 1.8 | 0 | 0 | Air Density | 1.092
1.8 | 1.9 | 0 | 0
1.9 | 2 | 0 | 0
2 | 2.1 | 0 | 0
2.1 | 2.2 | 0 | 0
2.2 | 2.3 | 0 | 0
2.3 | 2.4 | 0 | 0
2.4 | 2.5 | 0 | 0
2.5 | 2.6 | 1 | 0.019732
2.6 | 2.7 | 6.094 | 0.10737
2.7 | 2.8 | 11.188 | 0.17675
2.8 | 2.9 | 16.282 | 0.23153
2.9 | 3 | 21.376 | 0.27457
3 | 3.1 | 26.47 | 0.30815
3.1 | 3.2 | 31.564 | 0.33407
3.2 | 3.3 | 36.658 | 0.35377
3.3 | 3.4 | 41.752 | 0.36841
3.4 | 3.5 | 46.846 | 0.37893
3.5 | 3.6 | 51.94 | 0.38609
3.6 | 3.7 | 57.1883 | 0.39156
3.7 | 3.8 | 62.4365 | 0.39462
3.8 | 3.9 | 68.8273 | 0.4024
3.9 | 4 | 75.218 | 0.4076
4 | 4.1 | 81.6088 | 0.41065
4.1 | 4.2 | 90.0161 | 0.42137
4.2 | 4.3 | 98.4234 | 0.42932
4.3 | 4.4 | 106.6198 | 0.43408
4.4 | 4.5 | 114.8161 | 0.43697
4.5 | 4.6 | 123.0124 | 0.4383
4.6 | 4.7 | 131.2087 | 0.43829
4.7 | 4.8 | 141.1757 | 0.44272
4.8 | 4.9 | 150.1002 | 0.44247
4.9 | 5 | 156.1622 | 0.43327
5 | 5.1 | 171.0266 | 0.44714
5.1 | 5.2 | 180.3738 | 0.44489
5.2 | 5.3 | 194.1223 | 0.45221
5.3 | 5.4 | 204.7032 | 0.45085
5.4 | 5.5 | 217.537 | 0.45346
5.5 | 5.6 | 229.7178 | 0.45365
5.6 | 5.7 | 242.086 | 0.45335
5.7 | 5.8 | 256.3508 | 0.45566
5.8 | 5.9 | 267.982 | 0.45252
5.9 | 6 | 284.8233 | 0.45731
6 | 6.1 | 301.6646 | 0.46092
6.1 | 6.2 | 318.5058 | 0.46348
6.2 | 6.3 | 335.3471 | 0.46512
6.3 | 6.4 | 352.1884 | 0.46594
6.4 | 6.5 | 369.0296 | 0.46603
6.5 | 6.6 | 385.8709 | 0.46548
6.6 | 6.7 | 402.7122 | 0.46437
6.7 | 6.8 | 419.5534 | 0.46276
6.8 | 6.9 | 436.3947 | 0.46071
6.9 | 7 | 454.4469 | 0.45949
7 | 7.1 | 471.2111 | 0.4566
7.1 | 7.2 | 490.1883 | 0.45547
7.2 | 7.3 | 506.4866 | 0.45153
7.3 | 7.4 | 523.7727 | 0.44827
7.4 | 7.5 | 542.1235 | 0.44566
7.5 | 7.6 | 558.4869 | 0.44123
7.6 | 7.7 | 576.832 | 0.4382
7.7 | 7.8 | 594.3427 | 0.43435
7.8 | 7.9 | 611.2257 | 0.42994
7.9 | 8 | 632.7561 | 0.42861
8 | 8.1 | 648.301 | 0.42307
8.1 | 8.2 | 667.8925 | 0.4201
8.2 | 8.3 | 686.3242 | 0.41628
8.3 | 8.4 | 704.4035 | 0.41217
8.4 | 8.5 | 722.9644 | 0.40827
8.5 | 8.6 | 739.3543 | 0.40313
8.6 | 8.7 | 761.3728 | 0.40099
8.7 | 8.8 | 776.2951 | 0.39507
8.8 | 8.9 | 795.0971 | 0.39115
8.9 | 9 | 810.4057 | 0.38554
9 | 9.1 | 829.3941 | 0.38171
9.1 | 9.2 | 848.9485 | 0.3781
9.2 | 9.3 | 860.1706 | 0.37087
9.3 | 9.4 | 882.3618 | 0.36843
9.4 | 9.5 | 901.1073 | 0.3645
9.5 | 9.6 | 919.7212 | 0.36052
9.6 | 9.7 | 934.0049 | 0.35492
9.7 | 9.8 | 948.3651 | 0.34945
9.8 | 9.9 | 968.5574 | 0.34619
9.9 | 10 | 983.2384 | 0.341
10 | 10.1 | 990 | 0.33324
10.1 | 10.2 | 1013.6181 | 0.33126
10.2 | 10.3 | 1023.5899 | 0.32487
10.3 | 10.4 | 1045.0118 | 0.32219
10.4 | 10.5 | 1056.6385 | 0.31656
10.5 | 10.6 | 1073.6521 | 0.31263
10.6 | 10.7 | 1090.7354 | 0.30879
10.7 | 10.8 | 1109.0088 | 0.30532
10.8 | 10.9 | 1116.37 | 0.29896
10.9 | 11 | 1127.2422 | 0.29372
11 | 11.1 | 1155.3544 | 0.29298
11.1 | 11.2 | 1164.4685 | 0.28745
11.2 | 11.3 | 1176.7205 | 0.28283
11.3 | 11.4 | 1196.9893 | 0.2802
11.4 | 11.5 | 1201.8057 | 0.27405
11.5 | 11.6 | 1218.8475 | 0.27081
11.6 | 11.7 | 1236.836 | 0.26782
11.7 | 11.8 | 1237.3566 | 0.26118
11.8 | 11.9 | 1257.6191 | 0.25882
11.9 | 12 | 1268.9567 | 0.25468
12 | 12.1 | 1279.8042 | 0.25054
12.1 | 12.2 | 1309.0513 | 0.25002
12.2 | 12.3 | 1312.554 | 0.24462
12.3 | 12.4 | 1316.4562 | 0.23946
12.4 | 12.5 | 1344.4179 | 0.23872
12.5 | 12.6 | 1355.4443 | 0.235
12.6 | 12.7 | 1362.4556 | 0.23068
12.7 | 12.8 | 1374.9876 | 0.22738
12.8 | 12.9 | 1401.8236 | 0.22647
12.9 | 13 | 1406.6547 | 0.22205
13 | 13.1 | 1413.0429 | 0.21799
13.1 | 13.2 | 1420.6911 | 0.21422
13.2 | 13.3 | 1439.7522 | 0.21224
13.3 | 13.4 | 1437.0015 | 0.20713
13.4 | 13.5 | 1442.2055 | 0.20329
13.5 | 13.6 | 1457.5796 | 0.20096
13.6 | 13.7 | 1454.908 | 0.19623
13.7 | 13.8 | 1457.8975 | 0.19239
13.8 | 13.9 | 1472.5507 | 0.19016
13.9 | 14 | 1469.1667 | 0.18569
14 | 14.1 | 1458.1339 | 0.1804
14.1 | 14.2 | 1482.6447 | 0.17958
14.2 | 14.3 | 1467.9318 | 0.1741
14.3 | 14.4 | 1475.68 | 0.17139
14.4 | 14.5 | 1496.14 | 0.1702
14.5 | 14.6 | 1491.1656 | 0.16617
14.6 | 14.7 | 1500 | 0.16377
14.7 | 14.8 | 1500 | 0.16047
14.8 | 14.9 | 1500 | 0.15726
14.9 | 15 | 1500 | 0.15414
15 | 15.1 | 1500 | 0.1511
15.1 | 15.2 | 1500 | 0.14813
15.2 | 15.3 | 1500 | 0.14525
15.3 | 15.4 | 1500 | 0.14244
15.4 | 15.5 | 1500 | 0.1397
15.5 | 15.6 | 1500 | 0.13703
15.6 | 15.7 | 1500 | 0.13443
15.7 | 15.8 | 1500 | 0.13189
15.8 | 15.9 | 1500 | 0.12942
15.9 | 16 | 1500 | 0.12701
16 | 16.1 | 1500 | 0.12465
16.1 | 16.2 | 1500 | 0.12236
16.2 | 16.3 | 1500 | 0.12012
16.3 | 16.4 | 1500 | 0.11794
16.4 | 16.5 | 1500 | 0.11581
16.5 | 16.6 | 1500 | 0.11373
16.6 | 16.7 | 1500 | 0.11169
16.7 | 16.8 | 1500 | 0.10971
16.8 | 16.9 | 1500 | 0.10778
16.9 | 17 | 1500 | 0.10589
17 | 17.1 | 1500 | 0.10404
17.1 | 17.2 | 1500 | 0.10223
17.2 | 17.3 | 1500 | 0.10047
17.3 | 17.4 | 1500 | 0.098749
17.4 | 17.5 | 1500 | 0.097066
17.5 | 17.6 | 1500 | 0.095421
17.6 | 17.7 | 1500 | 0.093813
17.7 | 17.8 | 1500 | 0.092241
17.8 | 17.9 | 1500 | 0.090703
17.9 | 18 | 1500 | 0.0892
18 | 18.1 | 1500 | 0.08773
18.1 | 18.2 | 1500 | 0.086292
18.2 | 18.3 | 1500 | 0.084885
18.3 | 18.4 | 1500 | 0.083508
18.4 | 18.5 | 1500 | 0.082161
18.5 | 18.6 | 1500 | 0.080843
18.6 | 18.7 | 1500 | 0.079553
18.7 | 18.8 | 1500 | 0.07829
18.8 | 18.9 | 1500 | 0.077054
18.9 | 19 | 1500 | 0.075844
19 | 19.1 | 1500 | 0.074659
19.1 | 19.2 | 1500 | 0.073499
19.2 | 19.3 | 1500 | 0.072362
19.3 | 19.4 | 1500 | 0.071249
19.4 | 19.5 | 1500 | 0.070158
19.5 | 19.6 | 1500 | 0.06909
19.6 | 19.7 | 1500 | 0.068043
19.7 | 19.8 | 1500 | 0.067017
19.8 | 19.9 | 1500 | 0.066012
19.9 | 20 | 0 | 0
20 | 25 | 0 | 0
25 | 50 | 0 | 0