## GANG_MOD
Wind Speed From | Wind Speed To | Power (Kw) | Cp
0 | 1.2 | 0 | 0 | Turbine Make | Suzlon
1.2 | 1.3 | 0 | 0 | Turbine Type | S82
1.3 | 1.4 | 0 | 0 | Cut in Speed | 4
1.4 | 1.5 | 0 | 0 | Cut Out Speed | 20
1.5 | 1.6 | 0 | 0 | Rated Speed | 12
1.6 | 1.7 | 0 | 0 | Swept area | 5281
1.7 | 1.8 | 0 | 0 | Air Density | 1.1237
1.8 | 1.9 | 0 | 0
1.9 | 2 | 0 | 0
2 | 2.1 | 0 | 0
2.1 | 2.2 | 0 | 0
2.2 | 2.3 | 0 | 0
2.3 | 2.4 | 0 | 0
2.4 | 2.5 | 0 | 0
2.5 | 2.6 | 0 | 0
2.6 | 2.7 | 0 | 0
2.7 | 2.8 | 0 | 0
2.8 | 2.9 | 0 | 0
2.9 | 3 | 5.6 | 0.077387
3 | 3.1 | 8.67 | 0.10822
3.1 | 3.2 | 11.156 | 0.12621
3.2 | 3.3 | 16.9952 | 0.1748
3.3 | 3.4 | 23.8201 | 0.22339
3.4 | 3.5 | 31.7186 | 0.27199
3.5 | 3.6 | 40.782 | 0.32058
3.6 | 3.7 | 48.0704 | 0.34725
3.7 | 3.8 | 54.4598 | 0.36236
3.8 | 3.9 | 60.2994 | 0.37037
3.9 | 4 | 68.4931 | 0.38916
4 | 4.1 | 77.6517 | 0.40892
4.1 | 4.2 | 87.3543 | 0.42717
4.2 | 4.3 | 95.57 | 0.43476
4.3 | 4.4 | 103.5533 | 0.43896
4.4 | 4.5 | 111.56 | 0.44139
4.5 | 4.6 | 120.5188 | 0.44575
4.6 | 4.7 | 128.8449 | 0.44613
4.7 | 4.8 | 137.551 | 0.44652
4.8 | 4.9 | 149.6084 | 0.45594
4.9 | 5 | 159.5751 | 0.45714
5 | 5.1 | 169.9921 | 0.45834
5.1 | 5.2 | 180.8705 | 0.45955
5.2 | 5.3 | 192.8449 | 0.46224
5.3 | 5.4 | 206.9437 | 0.46849
5.4 | 5.5 | 221.7966 | 0.47473
5.5 | 5.6 | 233.8566 | 0.47373
5.6 | 5.7 | 250.1181 | 0.48001
5.7 | 5.8 | 263.5853 | 0.4797
5.8 | 5.9 | 276.7376 | 0.47803
5.9 | 6 | 290.2837 | 0.47636
6 | 6.1 | 304.2268 | 0.4747
6.1 | 6.2 | 318.5701 | 0.47303
6.2 | 6.3 | 333.3166 | 0.47136
6.3 | 6.4 | 346.59 | 0.46716
6.4 | 6.5 | 361.2845 | 0.46449
6.5 | 6.6 | 377.6082 | 0.46342
6.6 | 6.7 | 399.062 | 0.46782
6.7 | 6.8 | 415.1504 | 0.46521
6.8 | 6.9 | 432.0658 | 0.46312
6.9 | 7 | 448.4036 | 0.46004
7 | 7.1 | 465.0452 | 0.45695
7.1 | 7.2 | 481.9872 | 0.45387
7.2 | 7.3 | 499.2261 | 0.45079
7.3 | 7.4 | 517.5489 | 0.44839
7.4 | 7.5 | 537.0289 | 0.44666
7.5 | 7.6 | 557.4874 | 0.44537
7.6 | 7.7 | 581.9421 | 0.4468
7.7 | 7.8 | 587.1573 | 0.43346
7.8 | 7.9 | 611.2867 | 0.43414
7.9 | 8 | 637.1791 | 0.43556
8 | 8.1 | 641.1127 | 0.42202
8.1 | 8.2 | 666.7398 | 0.42284
8.2 | 8.3 | 684.9958 | 0.41871
8.3 | 8.4 | 712.547 | 0.42
8.4 | 8.5 | 731.0587 | 0.41571
8.5 | 8.6 | 752.1613 | 0.41279
8.6 | 8.7 | 762.5612 | 0.40406
8.7 | 8.8 | 784.8855 | 0.40172
8.8 | 8.9 | 814.0811 | 0.40262
8.9 | 9 | 837.7138 | 0.40049
9 | 9.1 | 843.9949 | 0.3902
9.1 | 9.2 | 868.7843 | 0.38856
9.2 | 9.3 | 880.4272 | 0.38107
9.3 | 9.4 | 925.6696 | 0.38786
9.4 | 9.5 | 940.4976 | 0.38163
9.5 | 9.6 | 953.9769 | 0.37501
9.6 | 9.7 | 964.4621 | 0.3674
9.7 | 9.8 | 985.07 | 0.36377
9.8 | 9.9 | 1012.68 | 0.36263
9.9 | 10 | 1040.103 | 0.36128
10 | 10.1 | 1062.7087 | 0.35817
10.1 | 10.2 | 1073.0093 | 0.351
10.2 | 10.3 | 1100.2081 | 0.34942
10.3 | 10.4 | 1104.7674 | 0.34075
10.4 | 10.5 | 1147.9156 | 0.34394
10.5 | 10.6 | 1142.8088 | 0.33272
10.6 | 10.7 | 1177.1761 | 0.33312
10.7 | 10.8 | 1214.8261 | 0.33422
10.8 | 10.9 | 1224.3084 | 0.32756
10.9 | 11 | 1251.1579 | 0.32561
11 | 11.1 | 1274.1411 | 0.32263
11.1 | 11.2 | 1273.4946 | 0.31383
11.2 | 11.3 | 1294.4503 | 0.31053
11.3 | 11.4 | 1294.0474 | 0.30226
11.4 | 11.5 | 1300.94 | 0.29595
11.5 | 11.6 | 1316.032 | 0.29164
11.6 | 11.7 | 1323.59 | 0.28579
11.7 | 11.8 | 1334.56 | 0.28084
11.8 | 11.9 | 1340.8016 | 0.27504
11.9 | 12 | 1346.9 | 0.26938
12 | 12.1 | 1355.6 | 0.2644
12.1 | 12.2 | 1368.67 | 0.26038
12.2 | 12.3 | 1370.84 | 0.25444
12.3 | 12.4 | 1385.08 | 0.25086
12.4 | 12.5 | 1391.76 | 0.24602
12.5 | 12.6 | 1399.1 | 0.24143
12.6 | 12.7 | 1404.68 | 0.23667
12.7 | 12.8 | 1412.68 | 0.23244
12.8 | 12.9 | 1420.94 | 0.22836
12.9 | 13 | 1433.26 | 0.22502
13 | 13.1 | 1435.88 | 0.22027
13.1 | 13.2 | 1450.81 | 0.2175
13.2 | 13.3 | 1455.69 | 0.21331
13.3 | 13.4 | 1467.65 | 0.21025
13.4 | 13.5 | 1475 | 0.20661
13.5 | 13.6 | 1480 | 0.20274
13.6 | 13.7 | 1490 | 0.19964
13.7 | 13.8 | 1500 | 0.19661
13.8 | 13.9 | 1500 | 0.19236
13.9 | 14 | 1500 | 0.18824
14 | 14.1 | 1500 | 0.18424
14.1 | 14.2 | 1500 | 0.18035
14.2 | 14.3 | 1500 | 0.17656
14.3 | 14.4 | 1500 | 0.17288
14.4 | 14.5 | 1500 | 0.16931
14.5 | 14.6 | 1500 | 0.16583
14.6 | 14.7 | 1500 | 0.16244
14.7 | 14.8 | 1500 | 0.15915
14.8 | 14.9 | 1500 | 0.15595
14.9 | 15 | 1500 | 0.15283
15 | 15.1 | 1500 | 0.14979
15.1 | 15.2 | 1500 | 0.14684
15.2 | 15.3 | 1500 | 0.14396
15.3 | 15.4 | 1500 | 0.14115
15.4 | 15.5 | 1500 | 0.13842
15.5 | 15.6 | 1500 | 0.13576
15.6 | 15.7 | 1500 | 0.13316
15.7 | 15.8 | 1500 | 0.13064
15.8 | 15.9 | 1500 | 0.12817
15.9 | 16 | 1500 | 0.12577
16 | 16.1 | 1500 | 0.12342
16.1 | 16.2 | 1500 | 0.12114
16.2 | 16.3 | 1500 | 0.11891
16.3 | 16.4 | 1500 | 0.11673
16.4 | 16.5 | 1500 | 0.11461
16.5 | 16.6 | 1500 | 0.11254
16.6 | 16.7 | 1500 | 0.11052
16.7 | 16.8 | 1500 | 0.10855
16.8 | 16.9 | 1500 | 0.10662
16.9 | 17 | 1500 | 0.10474
17 | 17.1 | 1500 | 0.1029
17.1 | 17.2 | 1500 | 0.10111
17.2 | 17.3 | 1500 | 0.099352
17.3 | 17.4 | 1500 | 0.097639
17.4 | 17.5 | 1500 | 0.095965
17.5 | 17.6 | 1500 | 0.09433
17.6 | 17.7 | 1500 | 0.092731
17.7 | 17.8 | 1500 | 0.091168
17.8 | 17.9 | 1500 | 0.08964
17.9 | 18 | 1500 | 0.088146
18 | 18.1 | 1500 | 0.086685
18.1 | 18.2 | 1500 | 0.085256
18.2 | 18.3 | 1500 | 0.083859
18.3 | 18.4 | 1500 | 0.082491
18.4 | 18.5 | 1500 | 0.081154
18.5 | 18.6 | 1500 | 0.079845
18.6 | 18.7 | 1500 | 0.078564
18.7 | 18.8 | 1500 | 0.07731
18.8 | 18.9 | 1500 | 0.076083
18.9 | 19 | 1500 | 0.074882
19 | 19.1 | 1500 | 0.073706
19.1 | 19.2 | 1500 | 0.072554
19.2 | 19.3 | 1500 | 0.071426
19.3 | 19.4 | 1500 | 0.070322
19.4 | 19.5 | 1500 | 0.06924
19.5 | 19.6 | 1500 | 0.06818
19.6 | 19.7 | 1500 | 0.067142
19.7 | 19.8 | 1500 | 0.066125
19.8 | 19.9 | 1500 | 0.065128
19.9 | 20 | 1500 | 0.064151
20 | 20.1 | 1500 | 0.063194
20.1 | 25 | 0 | 0
25 | 50 | 0 | 0