## XXXX_STD
Wind Speed From | Wind Speed To | Power (Kw) | Cp
0 | 1.2 | 0 | 0 | Turbine Make | Suzlon
1.2 | 1.3 | 0 | 0 | Turbine Type | S82
1.3 | 1.4 | 0 | 0 | Cut in Speed | 4
1.4 | 1.5 | 0 | 0 | Cut Out Speed | 20
1.5 | 1.6 | 0 | 0 | Rated Speed | 12
1.6 | 1.7 | 0 | 0 | Swept area | 5281
1.7 | 1.8 | 0 | 0 | Air Density | 1.1267
1.8 | 1.9 | 0 | 0
1.9 | 2 | 0 | 0
2 | 2.1 | 0 | 0
2.1 | 2.2 | 0 | 0
2.2 | 2.3 | 0 | 0
2.3 | 2.4 | 0 | 0
2.4 | 2.5 | 0 | 0
2.5 | 2.6 | 0 | 0
2.6 | 2.7 | 3 | 0.057371
2.7 | 2.8 | 5 | 0.085382
2.8 | 2.9 | 10 | 0.15311
2.9 | 3 | 15 | 0.20672
3 | 3.1 | 20 | 0.24898
3.1 | 3.2 | 25 | 0.28206
3.2 | 3.3 | 32 | 0.32824
3.3 | 3.4 | 38.7333 | 0.36227
3.4 | 3.5 | 48.9981 | 0.41902
3.5 | 3.6 | 55.5378 | 0.43539
3.6 | 3.7 | 62.0776 | 0.44722
3.7 | 3.8 | 68.6173 | 0.45532
3.8 | 3.9 | 76.8426 | 0.4707
3.9 | 4 | 85.6964 | 0.48558
4 | 4.1 | 95.245 | 0.50021
4.1 | 4.2 | 104.7936 | 0.51106
4.2 | 4.3 | 114.3423 | 0.51874
4.3 | 4.4 | 124.3207 | 0.52557
4.4 | 4.5 | 135.4556 | 0.53448
4.5 | 4.6 | 144.963 | 0.5347
4.6 | 4.7 | 156.5346 | 0.54054
4.7 | 4.8 | 167.3198 | 0.54168
4.8 | 4.9 | 181.4701 | 0.55153
4.9 | 5 | 191.3363 | 0.54664
5 | 5.1 | 203.3578 | 0.54682
5.1 | 5.2 | 216.0047 | 0.54732
5.2 | 5.3 | 227.6334 | 0.54415
5.3 | 5.4 | 241.2784 | 0.54473
5.4 | 5.5 | 254.6158 | 0.54349
5.5 | 5.6 | 267.4669 | 0.54035
5.6 | 5.7 | 281.6439 | 0.53905
5.7 | 5.8 | 296.8004 | 0.53868
5.8 | 5.9 | 312.1556 | 0.53775
5.9 | 6 | 326.7654 | 0.53477
6 | 6.1 | 341.6811 | 0.53169
6.1 | 6.2 | 359.2555 | 0.53199
6.2 | 6.3 | 373.2698 | 0.52643
6.3 | 6.4 | 390.9566 | 0.52553
6.4 | 6.5 | 407.0245 | 0.52188
6.5 | 6.6 | 425.1754 | 0.52038
6.6 | 6.7 | 442.4018 | 0.51722
6.7 | 6.8 | 459.9508 | 0.51402
6.8 | 6.9 | 475.5657 | 0.50836
6.9 | 7 | 496.6013 | 0.5081
7 | 7.1 | 504.2 | 0.49408
7.1 | 7.2 | 520.6 | 0.4889
7.2 | 7.3 | 541.5 | 0.48763
7.3 | 7.4 | 559.5 | 0.48342
7.4 | 7.5 | 579.1 | 0.48034
7.5 | 7.6 | 598.9 | 0.47716
7.6 | 7.7 | 618.4 | 0.4735
7.7 | 7.8 | 636.5 | 0.46862
7.8 | 7.9 | 658.7 | 0.46655
7.9 | 8 | 679.7 | 0.46337
8 | 8.1 | 699.8 | 0.4594
8.1 | 8.2 | 719.5 | 0.45506
8.2 | 8.3 | 742.2 | 0.45245
8.3 | 8.4 | 762.8 | 0.4484
8.4 | 8.5 | 781.2 | 0.44301
8.5 | 8.6 | 805.6 | 0.44091
8.6 | 8.7 | 826.2 | 0.4366
8.7 | 8.8 | 846.8 | 0.43223
8.8 | 8.9 | 868.2 | 0.42822
8.9 | 9 | 891 | 0.42481
9 | 9.1 | 928.6292 | 0.42816
9.1 | 9.2 | 954.1046 | 0.42556
9.2 | 9.3 | 973.5724 | 0.42024
9.3 | 9.4 | 997.1001 | 0.41666
9.4 | 9.5 | 1017.0752 | 0.41159
9.5 | 9.6 | 1038.9426 | 0.4073
9.6 | 9.7 | 1064.7535 | 0.40451
9.7 | 9.8 | 1078.1137 | 0.39704
9.8 | 9.9 | 1107.7196 | 0.39559
9.9 | 10 | 1123.8089 | 0.38929
10 | 10.1 | 1147.9511 | 0.38585
10.1 | 10.2 | 1169.9689 | 0.38168
10.2 | 10.3 | 1190.5061 | 0.37707
10.3 | 10.4 | 1212.0015 | 0.3728
10.4 | 10.5 | 1232.9511 | 0.36841
10.5 | 10.6 | 1250.3326 | 0.36303
10.6 | 10.7 | 1271.4219 | 0.35881
10.7 | 10.8 | 1286.5301 | 0.35299
10.8 | 10.9 | 1303.9729 | 0.34793
10.9 | 11 | 1323.1633 | 0.34342
11 | 11.1 | 1342.8106 | 0.3391
11.1 | 11.2 | 1357.602 | 0.33365
11.2 | 11.3 | 1368.6677 | 0.32744
11.3 | 11.4 | 1384.745 | 0.32257
11.4 | 11.5 | 1396.0064 | 0.31671
11.5 | 11.6 | 1405.5625 | 0.31063
11.6 | 11.7 | 1414.7082 | 0.30464
11.7 | 11.8 | 1427.1168 | 0.2995
11.8 | 11.9 | 1434.7782 | 0.29351
11.9 | 12 | 1442 | 0.28762
12 | 12.1 | 1453.3224 | 0.28269
12.1 | 12.2 | 1465 | 0.27795
12.2 | 12.3 | 1475 | 0.27303
12.3 | 12.4 | 1482 | 0.26768
12.4 | 12.5 | 1490 | 0.26267
12.5 | 12.6 | 1500 | 0.25814
12.6 | 12.7 | 1500 | 0.25204
12.7 | 12.8 | 1500 | 0.24613
12.8 | 12.9 | 1500 | 0.24041
12.9 | 13 | 1500 | 0.23486
13 | 13.1 | 1500 | 0.22948
13.1 | 13.2 | 1500 | 0.22427
13.2 | 13.3 | 1500 | 0.21921
13.3 | 13.4 | 1500 | 0.2143
13.4 | 13.5 | 1500 | 0.20954
13.5 | 13.6 | 1500 | 0.20492
13.6 | 13.7 | 1500 | 0.20043
13.7 | 13.8 | 1500 | 0.19607
13.8 | 13.9 | 1500 | 0.19184
13.9 | 14 | 1500 | 0.18773
14 | 14.1 | 1500 | 0.18374
14.1 | 14.2 | 1500 | 0.17986
14.2 | 14.3 | 1500 | 0.17608
14.3 | 14.4 | 1500 | 0.17241
14.4 | 14.5 | 1500 | 0.16885
14.5 | 14.6 | 1500 | 0.16538
14.6 | 14.7 | 1500 | 0.162
14.7 | 14.8 | 1500 | 0.15872
14.8 | 14.9 | 1500 | 0.15552
14.9 | 15 | 1500 | 0.15241
15 | 15.1 | 1500 | 0.14939
15.1 | 15.2 | 1500 | 0.14644
15.2 | 15.3 | 1500 | 0.14357
15.3 | 15.4 | 1500 | 0.14077
15.4 | 15.5 | 1500 | 0.13804
15.5 | 15.6 | 1500 | 0.13539
15.6 | 15.7 | 1500 | 0.1328
15.7 | 15.8 | 1500 | 0.13028
15.8 | 15.9 | 1500 | 0.12782
15.9 | 16 | 1500 | 0.12543
16 | 16.1 | 1500 | 0.12309
16.1 | 16.2 | 1500 | 0.12081
16.2 | 16.3 | 1500 | 0.11859
16.3 | 16.4 | 1500 | 0.11642
16.4 | 16.5 | 1500 | 0.1143
16.5 | 16.6 | 1500 | 0.11224
16.6 | 16.7 | 1500 | 0.11022
16.7 | 16.8 | 1500 | 0.10825
16.8 | 16.9 | 1500 | 0.10633
16.9 | 17 | 1500 | 0.10445
17 | 17.1 | 1500 | 0.10262
17.1 | 17.2 | 1500 | 0.10083
17.2 | 17.3 | 1500 | 0.099082
17.3 | 17.4 | 1500 | 0.097374
17.4 | 17.5 | 1500 | 0.095705
17.5 | 17.6 | 1500 | 0.094073
17.6 | 17.7 | 1500 | 0.092479
17.7 | 17.8 | 1500 | 0.09092
17.8 | 17.9 | 1500 | 0.089397
17.9 | 18 | 1500 | 0.087907
18 | 18.1 | 1500 | 0.08645
18.1 | 18.2 | 1500 | 0.085025
18.2 | 18.3 | 1500 | 0.083631
18.3 | 18.4 | 1500 | 0.082267
18.4 | 18.5 | 1500 | 0.080933
18.5 | 18.6 | 1500 | 0.079628
18.6 | 18.7 | 1500 | 0.078351
18.7 | 18.8 | 1500 | 0.0771
18.8 | 18.9 | 1500 | 0.075877
18.9 | 19 | 1500 | 0.074679
19 | 19.1 | 1500 | 0.073506
19.1 | 19.2 | 1500 | 0.072357
19.2 | 19.3 | 1500 | 0.071232
19.3 | 19.4 | 1500 | 0.070131
19.4 | 19.5 | 1500 | 0.069052
19.5 | 19.6 | 1500 | 0.067995
19.6 | 19.7 | 1500 | 0.06696
19.7 | 19.8 | 1500 | 0.065945
19.8 | 19.9 | 1500 | 0.064951
19.9 | 20 | 1500 | 0.063977
20 | 25 | 0 | 0
25 | 50 | 0 | 0