## XXXX_STD
Wind Speed From | Wind Speed To | Power (Kw) | Cp
0 | 1.2 | 0 | 0 | Turbine Make | Suzlon
1.2 | 1.3 | 0 | 0 | Turbine Type | S82
1.3 | 1.4 | 0 | 0 | Cut in Speed | 4
1.4 | 1.5 | 0 | 0 | Cut Out Speed | 20
1.5 | 1.6 | 0 | 0 | Rated Speed | 12
1.6 | 1.7 | 0 | 0 | Swept area | 5281
1.7 | 1.8 | 0 | 0 | Air Density | 1.1388
1.8 | 1.9 | 0 | 0
1.9 | 2 | 0 | 0
2 | 2.1 | 0 | 0
2.1 | 2.2 | 0 | 0
2.2 | 2.3 | 0 | 0
2.3 | 2.4 | 0 | 0
2.4 | 2.5 | 0 | 0
2.5 | 2.6 | 0 | 0
2.6 | 2.7 | 0 | 0
2.7 | 2.8 | 0 | 0
2.8 | 2.9 | 0 | 0
2.9 | 3 | 0 | 0
3 | 3.1 | 0 | 0
3.1 | 3.2 | 0 | 0
3.2 | 3.3 | 5 | 0.050743
3.3 | 3.4 | 10 | 0.092537
3.4 | 3.5 | 15 | 0.12692
3.5 | 3.6 | 20.4 | 0.15823
3.6 | 3.7 | 26 | 0.18532
3.7 | 3.8 | 33 | 0.21665
3.8 | 3.9 | 41 | 0.24848
3.9 | 4 | 50 | 0.28031
4 | 4.1 | 61.2 | 0.318
4.1 | 4.2 | 72.2 | 0.34837
4.2 | 4.3 | 83 | 0.37255
4.3 | 4.4 | 94 | 0.39317
4.4 | 4.5 | 104 | 0.40601
4.5 | 4.6 | 115 | 0.41968
4.6 | 4.7 | 126.0875 | 0.43078
4.7 | 4.8 | 135 | 0.43241
4.8 | 4.9 | 146 | 0.43902
4.9 | 5 | 157 | 0.44378
5 | 5.1 | 168 | 0.44695
5.1 | 5.2 | 181.0059 | 0.45378
5.2 | 5.3 | 192.9975 | 0.45646
5.3 | 5.4 | 205 | 0.45792
5.4 | 5.5 | 218 | 0.4604
5.5 | 5.6 | 232 | 0.46372
5.6 | 5.7 | 246 | 0.46583
5.7 | 5.8 | 260 | 0.46688
5.8 | 5.9 | 275.6099 | 0.46975
5.9 | 6 | 288.0843 | 0.46647
6 | 6.1 | 303.8697 | 0.46783
6.1 | 6.2 | 321.4585 | 0.47097
6.2 | 6.3 | 336.283 | 0.46923
6.3 | 6.4 | 349.783 | 0.4652
6.4 | 6.5 | 366.1357 | 0.46447
6.5 | 6.6 | 381.6204 | 0.46212
6.6 | 6.7 | 401.3738 | 0.46428
6.7 | 6.8 | 413.9794 | 0.45773
6.8 | 6.9 | 429.5421 | 0.45429
6.9 | 7 | 449.771 | 0.45531
7 | 7.1 | 463.9543 | 0.44982
7.1 | 7.2 | 481.6042 | 0.44748
7.2 | 7.3 | 500.8993 | 0.44628
7.3 | 7.4 | 521.0443 | 0.44542
7.4 | 7.5 | 543.6583 | 0.44616
7.5 | 7.6 | 560.3739 | 0.44173
7.6 | 7.7 | 579.2725 | 0.43883
7.7 | 7.8 | 598.7496 | 0.43615
7.8 | 7.9 | 625.4819 | 0.43832
7.9 | 8 | 650.3541 | 0.43866
8 | 8.1 | 660.8354 | 0.42922
8.1 | 8.2 | 680.8159 | 0.42602
8.2 | 8.3 | 708.6461 | 0.42741
8.3 | 8.4 | 724.3987 | 0.42131
8.4 | 8.5 | 752.834 | 0.4224
8.5 | 8.6 | 776.2123 | 0.42032
8.6 | 8.7 | 796.4791 | 0.41643
8.7 | 8.8 | 820.055 | 0.41414
8.8 | 8.9 | 848.665 | 0.41414
8.9 | 9 | 874.5572 | 0.41255
9 | 9.1 | 885.8293 | 0.40409
9.1 | 9.2 | 903.9781 | 0.39893
9.2 | 9.3 | 912.2583 | 0.38959
9.3 | 9.4 | 944.3726 | 0.39044
9.4 | 9.5 | 967.828 | 0.3875
9.5 | 9.6 | 993.9333 | 0.38552
9.6 | 9.7 | 1004.6708 | 0.37763
9.7 | 9.8 | 1035.0542 | 0.37714
9.8 | 9.9 | 1054.9291 | 0.37274
9.9 | 10 | 1058.1904 | 0.36267
10 | 10.1 | 1081.8655 | 0.35978
10.1 | 10.2 | 1100.4726 | 0.3552
10.2 | 10.3 | 1125.8664 | 0.35281
10.3 | 10.4 | 1153.9584 | 0.35119
10.4 | 10.5 | 1155.4663 | 0.3416
10.5 | 10.6 | 1196.7172 | 0.34378
10.6 | 10.7 | 1206.7937 | 0.33696
10.7 | 10.8 | 1231.052 | 0.33418
10.8 | 10.9 | 1232.4881 | 0.32536
10.9 | 11 | 1270.6761 | 0.3263
11 | 11.1 | 1250.7966 | 0.31251
11.1 | 11.2 | 1310.6078 | 0.31869
11.2 | 11.3 | 1301.5022 | 0.30807
11.3 | 11.4 | 1317.0167 | 0.30354
11.4 | 11.5 | 1314.4147 | 0.29504
11.5 | 11.6 | 1316.3714 | 0.28784
11.6 | 11.7 | 1336.0095 | 0.28464
11.7 | 11.8 | 1346 | 0.27948
11.8 | 11.9 | 1354 | 0.27405
11.9 | 12 | 1361 | 0.26858
12 | 12.1 | 1365 | 0.26269
12.1 | 12.2 | 1370 | 0.25717
12.2 | 12.3 | 1377 | 0.25218
12.3 | 12.4 | 1385 | 0.24751
12.4 | 12.5 | 1392 | 0.24279
12.5 | 12.6 | 1401 | 0.23854
12.6 | 12.7 | 1408 | 0.23407
12.7 | 12.8 | 1414 | 0.22956
12.8 | 12.9 | 1420 | 0.22517
12.9 | 13 | 1428 | 0.22122
13 | 13.1 | 1435 | 0.21721
13.1 | 13.2 | 1441 | 0.21316
13.2 | 13.3 | 1448 | 0.20937
13.3 | 13.4 | 1454 | 0.20553
13.4 | 13.5 | 1458 | 0.20151
13.5 | 13.6 | 1464 | 0.19788
13.6 | 13.7 | 1469 | 0.19421
13.7 | 13.8 | 1475 | 0.19076
13.8 | 13.9 | 1482 | 0.18753
13.9 | 14 | 1488 | 0.18425
14 | 14.1 | 1492 | 0.18082
14.1 | 14.2 | 1496.7 | 0.17756
14.2 | 14.3 | 1498.05 | 0.17399
14.3 | 14.4 | 1500 | 0.17059
14.4 | 14.5 | 1500 | 0.16706
14.5 | 14.6 | 1500 | 0.16362
14.6 | 14.7 | 1500 | 0.16028
14.7 | 14.8 | 1500 | 0.15704
14.8 | 14.9 | 1500 | 0.15387
14.9 | 15 | 1500 | 0.1508
15 | 15.1 | 1500 | 0.1478
15.1 | 15.2 | 1500 | 0.14488
15.2 | 15.3 | 1500 | 0.14204
15.3 | 15.4 | 1500 | 0.13928
15.4 | 15.5 | 1500 | 0.13658
15.5 | 15.6 | 1500 | 0.13395
15.6 | 15.7 | 1500 | 0.13139
15.7 | 15.8 | 1500 | 0.1289
15.8 | 15.9 | 1500 | 0.12647
15.9 | 16 | 1500 | 0.1241
16 | 16.1 | 1500 | 0.12178
16.1 | 16.2 | 1500 | 0.11953
16.2 | 16.3 | 1500 | 0.11733
16.3 | 16.4 | 1500 | 0.11518
16.4 | 16.5 | 1500 | 0.11309
16.5 | 16.6 | 1500 | 0.11104
16.6 | 16.7 | 1500 | 0.10905
16.7 | 16.8 | 1500 | 0.1071
16.8 | 16.9 | 1500 | 0.1052
16.9 | 17 | 1500 | 0.10335
17 | 17.1 | 1500 | 0.10153
17.1 | 17.2 | 1500 | 0.099761
17.2 | 17.3 | 1500 | 0.098031
17.3 | 17.4 | 1500 | 0.096341
17.4 | 17.5 | 1500 | 0.09469
17.5 | 17.6 | 1500 | 0.093076
17.6 | 17.7 | 1500 | 0.091498
17.7 | 17.8 | 1500 | 0.089956
17.8 | 17.9 | 1500 | 0.088448
17.9 | 18 | 1500 | 0.086974
18 | 18.1 | 1500 | 0.085533
18.1 | 18.2 | 1500 | 0.084123
18.2 | 18.3 | 1500 | 0.082744
18.3 | 18.4 | 1500 | 0.081395
18.4 | 18.5 | 1500 | 0.080075
18.5 | 18.6 | 1500 | 0.078783
18.6 | 18.7 | 1500 | 0.07752
18.7 | 18.8 | 1500 | 0.076283
18.8 | 18.9 | 1500 | 0.075072
18.9 | 19 | 1500 | 0.073886
19 | 19.1 | 1500 | 0.072726
19.1 | 19.2 | 1500 | 0.07159
19.2 | 19.3 | 1500 | 0.070477
19.3 | 19.4 | 1500 | 0.069387
19.4 | 19.5 | 1500 | 0.06832
19.5 | 19.6 | 1500 | 0.067274
19.6 | 19.7 | 1500 | 0.066249
19.7 | 19.8 | 1500 | 0.065246
19.8 | 19.9 | 1500 | 0.064262
19.9 | 20 | 1500 | 0.063298
20 | 25 | 0 | 0
25 | 50 | 0 | 0