## XXXX_STD
Wind Speed From | Wind Speed To | Power (Kw) | Cp
0 | 1.2 | 0 | 0 | Turbine Make | Suzlon
1.2 | 1.3 | 0 | 0 | Turbine Type | S82
1.3 | 1.4 | 0 | 0 | Cut in Speed | 4
1.4 | 1.5 | 0 | 0 | Cut Out Speed | 20
1.5 | 1.6 | 0 | 0 | Rated Speed | 12
1.6 | 1.7 | 0 | 0 | Swept area | 5281
1.7 | 1.8 | 0 | 0 | Air Density | 1.0904
1.8 | 1.9 | 0 | 0
1.9 | 2 | 0 | 0
2 | 2.1 | 0 | 0
2.1 | 2.2 | 0 | 0
2.2 | 2.3 | 0 | 0
2.3 | 2.4 | 0 | 0
2.4 | 2.5 | 0 | 0
2.5 | 2.6 | 0 | 0
2.6 | 2.7 | 0 | 0
2.7 | 2.8 | 0 | 0
2.8 | 2.9 | 0 | 0
2.9 | 3 | 0 | 0
3 | 3.1 | 0 | 0
3.1 | 3.2 | 5.023 | 0.064614
3.2 | 3.3 | 11.236 | 0.13099
3.3 | 3.4 | 20.156 | 0.21364
3.4 | 3.5 | 26.54 | 0.2565
3.5 | 3.6 | 31.89 | 0.2818
3.6 | 3.7 | 38.65 | 0.31309
3.7 | 3.8 | 48.1473 | 0.35842
3.8 | 3.9 | 53.6447 | 0.36783
3.9 | 4 | 59.142 | 0.37435
4 | 4.1 | 65.23 | 0.38193
4.1 | 4.2 | 71.23 | 0.38655
4.2 | 4.3 | 79.56 | 0.40093
4.3 | 4.4 | 86.1 | 0.40363
4.4 | 4.5 | 92.9395 | 0.406
4.5 | 4.6 | 101.0235 | 0.4119
4.6 | 4.7 | 111.1669 | 0.42371
4.7 | 4.8 | 121.924 | 0.43505
4.8 | 4.9 | 130.3061 | 0.43591
4.9 | 5 | 140.8073 | 0.44221
5 | 5.1 | 151.377 | 0.44689
5.1 | 5.2 | 161.4923 | 0.44871
5.2 | 5.3 | 171.3951 | 0.44876
5.3 | 5.4 | 186.0346 | 0.45953
5.4 | 5.5 | 196.6587 | 0.45879
5.5 | 5.6 | 210.1136 | 0.46345
5.6 | 5.7 | 223.7221 | 0.46703
5.7 | 5.8 | 237.8841 | 0.47047
5.8 | 5.9 | 249.1912 | 0.46734
5.9 | 6 | 265.9451 | 0.47341
6 | 6.1 | 279.8731 | 0.4733
6.1 | 6.2 | 294.6002 | 0.4737
6.2 | 6.3 | 309.4978 | 0.47358
6.3 | 6.4 | 326.1355 | 0.47528
6.4 | 6.5 | 339.8502 | 0.47206
6.5 | 6.6 | 356.8463 | 0.47279
6.6 | 6.7 | 372.7665 | 0.47144
6.7 | 6.8 | 390.0742 | 0.47124
6.8 | 6.9 | 407.0112 | 0.47001
6.9 | 7 | 424.2114 | 0.46858
7 | 7.1 | 443.5455 | 0.46894
7.1 | 7.2 | 460.844 | 0.46665
7.2 | 7.3 | 479.183 | 0.465
7.3 | 7.4 | 496.6536 | 0.46215
7.4 | 7.5 | 515.1141 | 0.4599
7.5 | 7.6 | 536.6348 | 0.45995
7.6 | 7.7 | 553.7467 | 0.45589
7.7 | 7.8 | 571.9602 | 0.45254
7.8 | 7.9 | 595.1162 | 0.45275
7.9 | 8 | 613.9644 | 0.44935
8 | 8.1 | 633.4008 | 0.4462
8.1 | 8.2 | 652.8102 | 0.44284
8.2 | 8.3 | 671.7685 | 0.43903
8.3 | 8.4 | 694.2805 | 0.43734
8.4 | 8.5 | 714.6871 | 0.43412
8.5 | 8.6 | 738.5576 | 0.43279
8.6 | 8.7 | 756.988 | 0.42811
8.7 | 8.8 | 776.9027 | 0.42423
8.8 | 8.9 | 798.6297 | 0.42123
8.9 | 9 | 820.1208 | 0.41798
9 | 9.1 | 838.3161 | 0.41301
9.1 | 9.2 | 860.5096 | 0.40997
9.2 | 9.3 | 883.152 | 0.40704
9.3 | 9.4 | 900.5442 | 0.40167
9.4 | 9.5 | 919.2107 | 0.39691
9.5 | 9.6 | 945.4181 | 0.39534
9.6 | 9.7 | 964.0887 | 0.39055
9.7 | 9.8 | 993.088 | 0.38985
9.8 | 9.9 | 1008.6016 | 0.38382
9.9 | 10 | 1033.2045 | 0.38127
10 | 10.1 | 1057.8717 | 0.37867
10.1 | 10.2 | 1075.9112 | 0.37368
10.2 | 10.3 | 1098.9359 | 0.37046
10.3 | 10.4 | 1116.0727 | 0.36527
10.4 | 10.5 | 1143.5649 | 0.36348
10.5 | 10.6 | 1164.6442 | 0.3596
10.6 | 10.7 | 1189.9978 | 0.35703
10.7 | 10.8 | 1215.1457 | 0.35436
10.8 | 10.9 | 1236.3741 | 0.35053
10.9 | 11 | 1251.8833 | 0.34516
11 | 11.1 | 1267.5792 | 0.33996
11.1 | 11.2 | 1294.8343 | 0.33788
11.2 | 11.3 | 1313.6865 | 0.33362
11.3 | 11.4 | 1320.9559 | 0.32656
11.4 | 11.5 | 1341.7222 | 0.32296
11.5 | 11.6 | 1358.6631 | 0.31851
11.6 | 11.7 | 1369.3022 | 0.3127
11.7 | 11.8 | 1388.1629 | 0.30888
11.8 | 11.9 | 1393.2493 | 0.30213
11.9 | 12 | 1402.8792 | 0.29655
12 | 12.1 | 1411.0532 | 0.29082
12.1 | 12.2 | 1422.8203 | 0.28598
12.2 | 12.3 | 1428.2786 | 0.28002
12.3 | 12.4 | 1435.3085 | 0.27453
12.4 | 12.5 | 1438.8396 | 0.26855
12.5 | 12.6 | 1443.9448 | 0.26303
12.6 | 12.7 | 1450.5845 | 0.25795
12.7 | 12.8 | 1453.7068 | 0.2524
12.8 | 12.9 | 1457.6178 | 0.24715
12.9 | 13 | 1461.2115 | 0.242
13 | 13.1 | 1464.1502 | 0.23689
13.1 | 13.2 | 1468.3 | 0.23212
13.2 | 13.3 | 1465.9833 | 0.22649
13.3 | 13.4 | 1476.9679 | 0.22304
13.4 | 13.5 | 1469.8418 | 0.21699
13.5 | 13.6 | 1471.8976 | 0.21247
13.6 | 13.7 | 1476.5184 | 0.20843
13.7 | 13.8 | 1477.8609 | 0.20405
13.8 | 13.9 | 1482.4104 | 0.20023
13.9 | 14 | 1482.41 | 0.19591
14 | 14.1 | 1482.41 | 0.19171
14.1 | 14.2 | 1482.41 | 0.18763
14.2 | 14.3 | 1482.41 | 0.18367
14.3 | 14.4 | 1482.41 | 0.17982
14.4 | 14.5 | 1482.41 | 0.17607
14.5 | 14.6 | 1482.41 | 0.17243
14.6 | 14.7 | 1482.41 | 0.16889
14.7 | 14.8 | 1482.41 | 0.16544
14.8 | 14.9 | 1482.41 | 0.16209
14.9 | 15 | 1482.41 | 0.15882
15 | 15.1 | 1482.41 | 0.15565
15.1 | 15.2 | 1482.41 | 0.15255
15.2 | 15.3 | 1482.41 | 0.14954
15.3 | 15.4 | 1482.41 | 0.14661
15.4 | 15.5 | 1482.41 | 0.14375
15.5 | 15.6 | 1482.41 | 0.14097
15.6 | 15.7 | 1482.41 | 0.13826
15.7 | 15.8 | 1482.41 | 0.13562
15.8 | 15.9 | 1482.41 | 0.13304
15.9 | 16 | 1482.41 | 0.13053
16 | 16.1 | 1482.41 | 0.12809
16.1 | 16.2 | 1482.41 | 0.1257
16.2 | 16.3 | 1482.41 | 0.12337
16.3 | 16.4 | 1482.41 | 0.1211
16.4 | 16.5 | 1482.41 | 0.11889
16.5 | 16.6 | 1482.41 | 0.11673
16.6 | 16.7 | 1482.41 | 0.11462
16.7 | 16.8 | 1482.41 | 0.11256
16.8 | 16.9 | 1482.41 | 0.11055
16.9 | 17 | 1482.41 | 0.10858
17 | 17.1 | 1482.41 | 0.10667
17.1 | 17.2 | 1482.41 | 0.1048
17.2 | 17.3 | 1482.41 | 0.10297
17.3 | 17.4 | 1482.41 | 0.10118
17.4 | 17.5 | 1482.41 | 0.099439
17.5 | 17.6 | 1482.41 | 0.097735
17.6 | 17.7 | 1482.41 | 0.096069
17.7 | 17.8 | 1482.41 | 0.094441
17.8 | 17.9 | 1482.41 | 0.092849
17.9 | 18 | 1482.41 | 0.091293
18 | 18.1 | 1482.41 | 0.089771
18.1 | 18.2 | 1482.41 | 0.088283
18.2 | 18.3 | 1482.41 | 0.086828
18.3 | 18.4 | 1482.41 | 0.085405
18.4 | 18.5 | 1482.41 | 0.084012
18.5 | 18.6 | 1482.41 | 0.08265
18.6 | 18.7 | 1482.41 | 0.081317
18.7 | 18.8 | 1482.41 | 0.080012
18.8 | 18.9 | 1482.41 | 0.078736
18.9 | 19 | 1482.41 | 0.077486
19 | 19.1 | 1482.41 | 0.076262
19.1 | 19.2 | 1482.41 | 0.075065
19.2 | 19.3 | 1482.41 | 0.073892
19.3 | 19.4 | 1482.41 | 0.072743
19.4 | 19.5 | 1482.41 | 0.071618
19.5 | 19.6 | 1482.41 | 0.070517
19.6 | 19.7 | 1482.41 | 0.069437
19.7 | 19.8 | 1482.41 | 0.06838
19.8 | 19.9 | 1482.41 | 0.067344
19.9 | 20 | 1482.41 | 0.066329
20 | 20.1 | 0 | 0
20.1 | 25 | 0 | 0