## XXXX_STD
Wind Speed From | Wind Speed To | Power (Kw) | Cp
0 | 1.2 | 0 | 0 | Turbine Make | Suzlon
1.2 | 1.3 | 0 | 0 | Turbine Type | S82
1.3 | 1.4 | 0 | 0 | Cut in Speed | 4
1.4 | 1.5 | 0 | 0 | Cut Out Speed | 20
1.5 | 1.6 | 0 | 0 | Rated Speed | 12
1.6 | 1.7 | 0 | 0 | Swept area | 5281
1.7 | 1.8 | 0 | 0 | Air Density | 1.1039
1.8 | 1.9 | 0 | 0
1.9 | 2 | 0 | 0
2 | 2.1 | 0 | 0
2.1 | 2.2 | 0 | 0
2.2 | 2.3 | 0 | 0
2.3 | 2.4 | 0 | 0
2.4 | 2.5 | 0 | 0
2.5 | 2.6 | 0 | 0
2.6 | 2.7 | 0 | 0
2.7 | 2.8 | 0 | 0
2.8 | 2.9 | 0 | 0
2.9 | 3 | 0 | 0
3 | 3.1 | 0 | 0
3.1 | 3.2 | 0 | 0
3.2 | 3.3 | 0 | 0
3.3 | 3.4 | 0 | 0
3.4 | 3.5 | 0 | 0
3.5 | 3.6 | 0 | 0
3.6 | 3.7 | 0 | 0
3.7 | 3.8 | 0 | 0
3.8 | 3.9 | 0 | 0
3.9 | 4 | 0 | 0
4 | 4.1 | 0 | 0
4.1 | 4.2 | 5.7493 | 0.028619
4.2 | 4.3 | 23.0905 | 0.10692
4.3 | 4.4 | 41.9349 | 0.18095
4.4 | 4.5 | 60.9943 | 0.24565
4.5 | 4.6 | 85.2411 | 0.32093
4.6 | 4.7 | 92.8191 | 0.32716
4.7 | 4.8 | 100.3131 | 0.33148
4.8 | 4.9 | 109.3502 | 0.33922
4.9 | 5 | 117.629 | 0.34302
5 | 5.1 | 127.6385 | 0.35032
5.1 | 5.2 | 138.0855 | 0.35713
5.2 | 5.3 | 146.8783 | 0.35838
5.3 | 5.4 | 157.0634 | 0.36194
5.4 | 5.5 | 170.1216 | 0.37066
5.5 | 5.6 | 180.3753 | 0.37195
5.6 | 5.7 | 193.9923 | 0.37898
5.7 | 5.8 | 206.7356 | 0.38299
5.8 | 5.9 | 219.844 | 0.38656
5.9 | 6 | 231.9013 | 0.38738
6 | 6.1 | 254.095 | 0.40358
6.1 | 6.2 | 270.9108 | 0.40948
6.2 | 6.3 | 286.2855 | 0.41211
6.3 | 6.4 | 300.3386 | 0.41208
6.4 | 6.5 | 315.1414 | 0.41244
6.5 | 6.6 | 329.3791 | 0.41148
6.6 | 6.7 | 344.3732 | 0.41095
6.7 | 6.8 | 360.0753 | 0.41073
6.8 | 6.9 | 376.0291 | 0.41029
6.9 | 7 | 392.5379 | 0.40995
7 | 7.1 | 407.9842 | 0.40808
7.1 | 7.2 | 425.4993 | 0.40786
7.2 | 7.3 | 442.8535 | 0.40706
7.3 | 7.4 | 461.555 | 0.40705
7.4 | 7.5 | 480.4995 | 0.40681
7.5 | 7.6 | 499.4459 | 0.40616
7.6 | 7.7 | 519.4421 | 0.40596
7.7 | 7.8 | 539.8448 | 0.40568
7.8 | 7.9 | 560.5574 | 0.40525
7.9 | 8 | 582.0805 | 0.40504
8 | 8.1 | 591.7961 | 0.39655
8.1 | 8.2 | 613.5412 | 0.39608
8.2 | 8.3 | 635.3638 | 0.39534
8.3 | 8.4 | 658.8135 | 0.39529
8.4 | 8.5 | 681.2712 | 0.39434
8.5 | 8.6 | 699.9817 | 0.39104
8.6 | 8.7 | 718.8116 | 0.38771
8.7 | 8.8 | 737.7944 | 0.38439
8.8 | 8.9 | 756.9216 | 0.38106
8.9 | 9 | 776.1848 | 0.37773
9 | 9.1 | 795.575 | 0.37441
9.1 | 9.2 | 815.0834 | 0.37108
9.2 | 9.3 | 833.4902 | 0.36722
9.3 | 9.4 | 850.4652 | 0.36274
9.4 | 9.5 | 877.0811 | 0.36228
9.5 | 9.6 | 900.2533 | 0.36023
9.6 | 9.7 | 921.4641 | 0.35732
9.7 | 9.8 | 946.2282 | 0.35569
9.8 | 9.9 | 968.6766 | 0.3531
9.9 | 10 | 996.1974 | 0.35223
10 | 10.1 | 1022.3073 | 0.35073
10.1 | 10.2 | 1047.5204 | 0.34881
10.2 | 10.3 | 1072.4922 | 0.34673
10.3 | 10.4 | 1100.6943 | 0.34558
10.4 | 10.5 | 1130.3189 | 0.34474
10.5 | 10.6 | 1157.0045 | 0.34289
10.6 | 10.7 | 1151.4395 | 0.33168
10.7 | 10.8 | 1177.1818 | 0.32967
10.8 | 10.9 | 1210.0524 | 0.32955
10.9 | 11 | 1227.8322 | 0.32528
11 | 11.1 | 1259.4541 | 0.32464
11.1 | 11.2 | 1294.0091 | 0.32461
11.2 | 11.3 | 1296.4286 | 0.31658
11.3 | 11.4 | 1327.7333 | 0.31569
11.4 | 11.5 | 1345.5785 | 0.31159
11.5 | 11.6 | 1375.333 | 0.31025
11.6 | 11.7 | 1405.2388 | 0.30886
11.7 | 11.8 | 1428.9291 | 0.30609
11.8 | 11.9 | 1452.6194 | 0.30332
11.9 | 12 | 1476.3097 | 0.30056
12 | 12.1 | 1500 | 0.29781
12.1 | 12.2 | 1500 | 0.29049
12.2 | 12.3 | 1500 | 0.2834
12.3 | 12.4 | 1500 | 0.27655
12.4 | 12.5 | 1500 | 0.26991
12.5 | 12.6 | 1500 | 0.26348
12.6 | 12.7 | 1500 | 0.25726
12.7 | 12.8 | 1500 | 0.25123
12.8 | 12.9 | 1500 | 0.24539
12.9 | 13 | 1500 | 0.23973
13 | 13.1 | 1500 | 0.23424
13.1 | 13.2 | 1500 | 0.22891
13.2 | 13.3 | 1500 | 0.22375
13.3 | 13.4 | 1500 | 0.21874
13.4 | 13.5 | 1500 | 0.21388
13.5 | 13.6 | 1500 | 0.20916
13.6 | 13.7 | 1500 | 0.20458
13.7 | 13.8 | 1500 | 0.20013
13.8 | 13.9 | 1500 | 0.19582
13.9 | 14 | 1500 | 0.19162
14 | 14.1 | 1500 | 0.18754
14.1 | 14.2 | 1500 | 0.18358
14.2 | 14.3 | 1500 | 0.17973
14.3 | 14.4 | 1500 | 0.17598
14.4 | 14.5 | 1500 | 0.17234
14.5 | 14.6 | 1500 | 0.1688
14.6 | 14.7 | 1500 | 0.16536
14.7 | 14.8 | 1500 | 0.16201
14.8 | 14.9 | 1500 | 0.15874
14.9 | 15 | 1500 | 0.15557
15 | 15.1 | 1500 | 0.15248
15.1 | 15.2 | 1500 | 0.14947
15.2 | 15.3 | 1500 | 0.14654
15.3 | 15.4 | 1500 | 0.14368
15.4 | 15.5 | 1500 | 0.1409
15.5 | 15.6 | 1500 | 0.13819
15.6 | 15.7 | 1500 | 0.13555
15.7 | 15.8 | 1500 | 0.13298
15.8 | 15.9 | 1500 | 0.13047
15.9 | 16 | 1500 | 0.12802
16 | 16.1 | 1500 | 0.12564
16.1 | 16.2 | 1500 | 0.12331
16.2 | 16.3 | 1500 | 0.12104
16.3 | 16.4 | 1500 | 0.11883
16.4 | 16.5 | 1500 | 0.11667
16.5 | 16.6 | 1500 | 0.11456
16.6 | 16.7 | 1500 | 0.1125
16.7 | 16.8 | 1500 | 0.11049
16.8 | 16.9 | 1500 | 0.10853
16.9 | 17 | 1500 | 0.10662
17 | 17.1 | 1500 | 0.10475
17.1 | 17.2 | 1500 | 0.10292
17.2 | 17.3 | 1500 | 0.10113
17.3 | 17.4 | 1500 | 0.099391
17.4 | 17.5 | 1500 | 0.097687
17.5 | 17.6 | 1500 | 0.096022
17.6 | 17.7 | 1500 | 0.094394
17.7 | 17.8 | 1500 | 0.092803
17.8 | 17.9 | 1500 | 0.091248
17.9 | 18 | 1500 | 0.089727
18 | 18.1 | 1500 | 0.08824
18.1 | 18.2 | 1500 | 0.086786
18.2 | 18.3 | 1500 | 0.085363
18.3 | 18.4 | 1500 | 0.083971
18.4 | 18.5 | 1500 | 0.082609
18.5 | 18.6 | 1500 | 0.081277
18.6 | 18.7 | 1500 | 0.079973
18.7 | 18.8 | 1500 | 0.078697
18.8 | 18.9 | 1500 | 0.077448
18.9 | 19 | 1500 | 0.076225
19 | 19.1 | 1500 | 0.075028
19.1 | 19.2 | 1500 | 0.073856
19.2 | 19.3 | 1500 | 0.072708
19.3 | 19.4 | 1500 | 0.071583
19.4 | 19.5 | 1500 | 0.070482
19.5 | 19.6 | 1500 | 0.069403
19.6 | 19.7 | 1500 | 0.068346
19.7 | 19.8 | 1500 | 0.067311
19.8 | 19.9 | 1500 | 0.066296
19.9 | 20 | 1500 | 0.065302
20 | 25 | 0 | 0
25 | 50 | 0 | 0