## XXXX_STD
Wind Speed From | Wind Speed To | Power (Kw) | Cp
0 | 1.1 | 0 | 0 | Turbine Make | Suzlon
1.1 | 1.2 | 0 | 0 | Turbine Type | S82
1.2 | 1.3 | 0 | 0 | Cut in Speed | 4
1.3 | 1.4 | 0 | 0 | Cut Out Speed | 20
1.4 | 1.5 | 0 | 0 | Rated Speed | 12
1.5 | 1.6 | 0 | 0 | Swept area | 5281
1.6 | 1.7 | 0 | 0 | Air Density | 1.0772
1.7 | 1.8 | 0 | 0
1.8 | 1.9 | 0 | 0
1.9 | 2 | 0 | 0
2 | 2.1 | 0 | 0
2.1 | 2.2 | 0 | 0
2.2 | 2.3 | 0 | 0
2.3 | 2.4 | 0 | 0
2.4 | 2.5 | 0 | 0
2.5 | 2.6 | 0 | 0
2.6 | 2.7 | 0 | 0
2.7 | 2.8 | 0 | 0
2.8 | 2.9 | 0 | 0
2.9 | 3 | 0 | 0
3 | 3.1 | 0 | 0
3.1 | 3.2 | 0 | 0
3.2 | 3.3 | 0 | 0
3.3 | 3.4 | 0 | 0
3.4 | 3.5 | 0 | 0
3.5 | 3.6 | 18.6429 | 0.15287
3.6 | 3.7 | 28.6177 | 0.21564
3.7 | 3.8 | 42.0755 | 0.29203
3.8 | 3.9 | 64.1457 | 0.41099
3.9 | 4 | 82.5618 | 0.48932
4 | 4.1 | 90.5442 | 0.49738
4.1 | 4.2 | 99.1955 | 0.506
4.2 | 4.3 | 107.2429 | 0.5089
4.3 | 4.4 | 115.8536 | 0.51229
4.4 | 4.5 | 124.6588 | 0.51449
4.5 | 4.6 | 136.9764 | 0.52847
4.6 | 4.7 | 146.7221 | 0.52995
4.7 | 4.8 | 156.6368 | 0.53041
4.8 | 4.9 | 168.345 | 0.53516
4.9 | 5 | 180.2755 | 0.53871
5 | 5.1 | 192.444 | 0.54126
5.1 | 5.2 | 205.2133 | 0.54388
5.2 | 5.3 | 217.9043 | 0.54484
5.3 | 5.4 | 230.5653 | 0.54447
5.4 | 5.5 | 244.072 | 0.54494
5.5 | 5.6 | 257.3449 | 0.5438
5.6 | 5.7 | 272.1161 | 0.54475
5.7 | 5.8 | 285.4768 | 0.54195
5.8 | 5.9 | 299.5837 | 0.53981
5.9 | 6 | 313.6301 | 0.53687
6 | 6.1 | 328.9297 | 0.53538
6.1 | 6.2 | 345.3391 | 0.53489
6.2 | 6.3 | 359.2768 | 0.52998
6.3 | 6.4 | 374.8162 | 0.52699
6.4 | 6.5 | 391.4413 | 0.52497
6.5 | 6.6 | 407.3996 | 0.52154
6.6 | 6.7 | 423.5768 | 0.51798
6.7 | 6.8 | 440.5253 | 0.51494
6.8 | 6.9 | 460.0575 | 0.51439
6.9 | 7 | 478.5373 | 0.51213
7 | 7.1 | 493.7944 | 0.50613
7.1 | 7.2 | 513.3452 | 0.50425
7.2 | 7.3 | 531.2409 | 0.50038
7.3 | 7.4 | 549.1184 | 0.49626
7.4 | 7.5 | 567.0902 | 0.492
7.5 | 7.6 | 589.3491 | 0.49113
7.6 | 7.7 | 606.955 | 0.4861
7.7 | 7.8 | 627.4596 | 0.4832
7.8 | 7.9 | 644.5819 | 0.47753
7.9 | 8 | 667.1628 | 0.47573
8 | 8.1 | 689.6898 | 0.47358
8.1 | 8.2 | 703.9917 | 0.46572
8.2 | 8.3 | 728.5747 | 0.46456
8.3 | 8.4 | 749.2189 | 0.46066
8.4 | 8.5 | 770.5488 | 0.45706
8.5 | 8.6 | 791.5921 | 0.45316
8.6 | 8.7 | 814.9672 | 0.45046
8.7 | 8.8 | 838.9015 | 0.44788
8.8 | 8.9 | 858.7298 | 0.44301
8.9 | 9 | 878.3069 | 0.43801
9 | 9.1 | 896.6132 | 0.4324
9.1 | 9.2 | 918.2829 | 0.42841
9.2 | 9.3 | 933.8161 | 0.42161
9.3 | 9.4 | 953.8834 | 0.41692
9.4 | 9.5 | 974.398 | 0.41244
9.5 | 9.6 | 993.1478 | 0.40724
9.6 | 9.7 | 1004.6683 | 0.39923
9.7 | 9.8 | 1021.7628 | 0.39359
9.8 | 9.9 | 1036.4934 | 0.38717
9.9 | 10 | 1052.2574 | 0.38126
10 | 10.1 | 1079.9507 | 0.37968
10.1 | 10.2 | 1091.1291 | 0.37232
10.2 | 10.3 | 1095.6489 | 0.36298
10.3 | 10.4 | 1125.299 | 0.36205
10.4 | 10.5 | 1138.4813 | 0.35582
10.5 | 10.6 | 1149.0235 | 0.34896
10.6 | 10.7 | 1159.9388 | 0.34239
10.7 | 10.8 | 1182.34 | 0.33931
10.8 | 10.9 | 1201.2 | 0.33524
10.9 | 11 | 1202.7365 | 0.32651
11 | 11.1 | 1216.5065 | 0.32133
11.1 | 11.2 | 1232.4642 | 0.31682
11.2 | 11.3 | 1263.1714 | 0.3161
11.3 | 11.4 | 1268.0493 | 0.30897
11.4 | 11.5 | 1268.1904 | 0.30094
11.5 | 11.6 | 1277.2754 | 0.29526
11.6 | 11.7 | 1285.6518 | 0.28957
11.7 | 11.8 | 1296.0421 | 0.28449
11.8 | 11.9 | 1312.4923 | 0.28084
11.9 | 12 | 1353.7864 | 0.28244
12 | 12.1 | 1360.9933 | 0.2769
12.1 | 12.2 | 1378.1308 | 0.27349
12.2 | 12.3 | 1385.0353 | 0.26816
12.3 | 12.4 | 1387.1 | 0.26206
12.4 | 12.5 | 1417.7071 | 0.26142
12.5 | 12.6 | 1432.9333 | 0.25793
12.6 | 12.7 | 1435.125 | 0.25222
12.7 | 12.8 | 1436.05 | 0.24647
12.8 | 12.9 | 1449.3333 | 0.24297
12.9 | 13 | 1473.7 | 0.24135
13 | 13.1 | 1485 | 0.23763
13.1 | 13.2 | 1491.11 | 0.23319
13.2 | 13.3 | 1493.23 | 0.22825
13.3 | 13.4 | 1496.68 | 0.22366
13.4 | 13.5 | 1497.51 | 0.21881
13.5 | 13.6 | 1498.68 | 0.21415
13.6 | 13.7 | 1499.33 | 0.20955
13.7 | 13.8 | 1500 | 0.20509
13.8 | 13.9 | 1500 | 0.20066
13.9 | 14 | 1500 | 0.19636
14 | 14.1 | 1500 | 0.19218
14.1 | 14.2 | 1500 | 0.18812
14.2 | 14.3 | 1500 | 0.18418
14.3 | 14.4 | 1500 | 0.18034
14.4 | 14.5 | 1500 | 0.17661
14.5 | 14.6 | 1500 | 0.17298
14.6 | 14.7 | 1500 | 0.16945
14.7 | 14.8 | 1500 | 0.16602
14.8 | 14.9 | 1500 | 0.16267
14.9 | 15 | 1500 | 0.15942
15 | 15.1 | 1500 | 0.15625
15.1 | 15.2 | 1500 | 0.15317
15.2 | 15.3 | 1500 | 0.15017
15.3 | 15.4 | 1500 | 0.14724
15.4 | 15.5 | 1500 | 0.14439
15.5 | 15.6 | 1500 | 0.14161
15.6 | 15.7 | 1500 | 0.13891
15.7 | 15.8 | 1500 | 0.13627
15.8 | 15.9 | 1500 | 0.1337
15.9 | 16 | 1500 | 0.13119
16 | 16.1 | 1500 | 0.12875
16.1 | 16.2 | 1500 | 0.12636
16.2 | 16.3 | 1500 | 0.12404
16.3 | 16.4 | 1500 | 0.12177
16.4 | 16.5 | 1500 | 0.11956
16.5 | 16.6 | 1500 | 0.11739
16.6 | 16.7 | 1500 | 0.11529
16.7 | 16.8 | 1500 | 0.11323
16.8 | 16.9 | 1500 | 0.11122
16.9 | 17 | 1500 | 0.10925
17 | 17.1 | 1500 | 0.10734
17.1 | 17.2 | 1500 | 0.10547
17.2 | 17.3 | 1500 | 0.10364
17.3 | 17.4 | 1500 | 0.10185
17.4 | 17.5 | 1500 | 0.1001
17.5 | 17.6 | 1500 | 0.098398
17.6 | 17.7 | 1500 | 0.09673
17.7 | 17.8 | 1500 | 0.0951
17.8 | 17.9 | 1500 | 0.093506
17.9 | 18 | 1500 | 0.091948
18 | 18.1 | 1500 | 0.090424
18.1 | 18.2 | 1500 | 0.088933
18.2 | 18.3 | 1500 | 0.087476
18.3 | 18.4 | 1500 | 0.086049
18.4 | 18.5 | 1500 | 0.084654
18.5 | 18.6 | 1500 | 0.083289
18.6 | 18.7 | 1500 | 0.081952
18.7 | 18.8 | 1500 | 0.080645
18.8 | 18.9 | 1500 | 0.079365
18.9 | 19 | 1500 | 0.078112
19 | 19.1 | 1500 | 0.076885
19.1 | 19.2 | 1500 | 0.075683
19.2 | 19.3 | 1500 | 0.074507
19.3 | 19.4 | 1500 | 0.073355
19.4 | 19.5 | 1500 | 0.072226
19.5 | 19.6 | 1500 | 0.071121
19.6 | 19.7 | 1500 | 0.070038
19.7 | 19.8 | 1500 | 0.068977
19.8 | 19.9 | 1500 | 0.067937
19.9 | 20 | 1500 | 0.066918
20 | 20.1 | 1500 | 0.065919
20.1 | 50 | 0 | 0