## XXXX_STD
Wind Speed From | Wind Speed To | Power (Kw) | Cp
0 | 1.2 | 0 | 0 | Turbine Make | Suzlon
1.2 | 1.3 | 0 | 0 | Turbine Type | S82
1.3 | 1.4 | 0 | 0 | Cut in Speed | 4
1.4 | 1.5 | 0 | 0 | Cut Out Speed | 20
1.5 | 1.6 | 0 | 0 | Rated Speed | 12
1.6 | 1.7 | 0 | 0 | Swept area | 5281
1.7 | 1.8 | 0 | 0 | Air Density | 1.0415
1.8 | 1.9 | 0 | 0
1.9 | 2 | 0 | 0
2 | 2.1 | 0 | 0
2.1 | 2.2 | 0 | 0
2.2 | 2.3 | 0 | 0
2.3 | 2.4 | 0 | 0
2.4 | 2.5 | 0 | 0
2.5 | 2.6 | 0 | 0
2.6 | 2.7 | 0 | 0
2.7 | 2.8 | 0 | 0
2.8 | 2.9 | 0 | 0
2.9 | 3 | 0 | 0
3 | 3.1 | 33.7766 | 0.41227
3.1 | 3.2 | 38.0766 | 0.42254
3.2 | 3.3 | 42.5 | 0.43003
3.3 | 3.4 | 47.1923 | 0.43661
3.4 | 3.5 | 51.7168 | 0.43861
3.5 | 3.6 | 57.3994 | 0.44736
3.6 | 3.7 | 62.5 | 0.44867
3.7 | 3.8 | 69 | 0.45725
3.8 | 3.9 | 76 | 0.46588
3.9 | 4 | 83 | 0.47158
4 | 4.1 | 90.9572 | 0.47989
4.1 | 4.2 | 99.0245 | 0.48601
4.2 | 4.3 | 108.1206 | 0.49449
4.3 | 4.4 | 117.0459 | 0.49963
4.4 | 4.5 | 127.2982 | 0.50797
4.5 | 4.6 | 137.9905 | 0.5155
4.6 | 4.7 | 148.1218 | 0.51878
4.7 | 4.8 | 159.8378 | 0.52555
4.8 | 4.9 | 170.9078 | 0.52824
4.9 | 5 | 182.2103 | 0.53005
5 | 5.1 | 194.374 | 0.53282
5.1 | 5.2 | 207.4956 | 0.5366
5.2 | 5.3 | 219.7031 | 0.53662
5.3 | 5.4 | 232.0916 | 0.53596
5.4 | 5.5 | 245.847 | 0.53732
5.5 | 5.6 | 257.3738 | 0.53291
5.6 | 5.7 | 273.726 | 0.53746
5.7 | 5.8 | 285.4502 | 0.53199
5.8 | 5.9 | 299.8146 | 0.53082
5.9 | 6 | 314.6531 | 0.5297
6 | 6.1 | 330.5565 | 0.52955
6.1 | 6.2 | 345.6077 | 0.52731
6.2 | 6.3 | 361.4763 | 0.52567
6.3 | 6.4 | 377.1112 | 0.5231
6.4 | 6.5 | 393.2351 | 0.52067
6.5 | 6.6 | 408.668 | 0.51688
6.6 | 6.7 | 427.9568 | 0.5174
6.7 | 6.8 | 442.0404 | 0.5112
6.8 | 6.9 | 460.8681 | 0.51013
6.9 | 7 | 477.1274 | 0.50582
7 | 7.1 | 494.5284 | 0.50242
7.1 | 7.2 | 514.014 | 0.50076
7.2 | 7.3 | 531.8008 | 0.49709
7.3 | 7.4 | 549.0428 | 0.49268
7.4 | 7.5 | 568.9411 | 0.49039
7.5 | 7.6 | 587.7043 | 0.48682
7.6 | 7.7 | 607.8677 | 0.48416
7.7 | 7.8 | 625.3102 | 0.47914
7.8 | 7.9 | 645.8489 | 0.47633
7.9 | 8 | 667.0369 | 0.47373
8 | 8.1 | 684.6073 | 0.46843
8.1 | 8.2 | 708.1182 | 0.467
8.2 | 8.3 | 728.1223 | 0.46305
8.3 | 8.4 | 748.7574 | 0.45936
8.4 | 8.5 | 770.6289 | 0.45629
8.5 | 8.6 | 793.3467 | 0.45355
8.6 | 8.7 | 810.9678 | 0.44782
8.7 | 8.8 | 836.4497 | 0.44632
8.8 | 8.9 | 857.5648 | 0.44234
8.9 | 9 | 881.0006 | 0.43944
9 | 9.1 | 896.7122 | 0.4327
9.1 | 9.2 | 914.3684 | 0.42698
9.2 | 9.3 | 932.8689 | 0.42172
9.3 | 9.4 | 951.6 | 0.41661
9.4 | 9.5 | 968.0916 | 0.41058
9.5 | 9.6 | 991.1695 | 0.40737
9.6 | 9.7 | 1006.2915 | 0.40093
9.7 | 9.8 | 1018.8538 | 0.39363
9.8 | 9.9 | 1039.4859 | 0.38955
9.9 | 10 | 1051.3137 | 0.38228
10 | 10.1 | 1071.3664 | 0.37812
10.1 | 10.2 | 1084.1447 | 0.37149
10.2 | 10.3 | 1105.2738 | 0.3678
10.3 | 10.4 | 1120.4036 | 0.36218
10.4 | 10.5 | 1135.1335 | 0.35656
10.5 | 10.6 | 1155.3981 | 0.35275
10.6 | 10.7 | 1169.724 | 0.34721
10.7 | 10.8 | 1179.1238 | 0.34036
10.8 | 10.9 | 1191.9882 | 0.33469
10.9 | 11 | 1215.0259 | 0.33194
11 | 11.1 | 1233.7095 | 0.32802
11.1 | 11.2 | 1242.2813 | 0.32153
11.2 | 11.3 | 1264.9743 | 0.31879
11.3 | 11.4 | 1288.5533 | 0.31626
11.4 | 11.5 | 1299.7802 | 0.31076
11.5 | 11.6 | 1313.8781 | 0.30608
11.6 | 11.7 | 1335.6347 | 0.30324
11.7 | 11.8 | 1359.5765 | 0.30089
11.8 | 11.9 | 1361.4709 | 0.29378
11.9 | 12 | 1353.9792 | 0.28492
12 | 12.1 | 1382.5435 | 0.28378
12.1 | 12.2 | 1396.4141 | 0.27963
12.2 | 12.3 | 1406.8351 | 0.2749
12.3 | 12.4 | 1405.0815 | 0.26797
12.4 | 12.5 | 1416.6644 | 0.26375
12.5 | 12.6 | 1418 | 0.25776
12.6 | 12.7 | 1423.1606 | 0.25264
12.7 | 12.8 | 1424.5308 | 0.247
12.8 | 12.9 | 1430 | 0.24223
12.9 | 13 | 1435.2294 | 0.23754
13 | 13.1 | 1444.9111 | 0.23371
13.1 | 13.2 | 1447.72 | 0.22889
13.2 | 13.3 | 1455.7511 | 0.225
13.3 | 13.4 | 1463.7822 | 0.22122
13.4 | 13.5 | 1471.8133 | 0.21752
13.5 | 13.6 | 1479.8444 | 0.21392
13.6 | 13.7 | 1487.8756 | 0.21041
13.7 | 13.8 | 1495.9067 | 0.20698
13.8 | 13.9 | 1503.9378 | 0.20363
13.9 | 14 | 1511.9689 | 0.20036
14 | 14.1 | 1520 | 0.19717
14.1 | 14.2 | 1519.65 | 0.19299
14.2 | 14.3 | 1519.65 | 0.18897
14.3 | 14.4 | 1519.65 | 0.18506
14.4 | 14.5 | 1519.65 | 0.18126
14.5 | 14.6 | 1519.65 | 0.17756
14.6 | 14.7 | 1519.65 | 0.17396
14.7 | 14.8 | 1519.65 | 0.17046
14.8 | 14.9 | 1519.65 | 0.16705
14.9 | 15 | 1519.65 | 0.16373
15 | 15.1 | 1519.65 | 0.1605
15.1 | 15.2 | 1519.65 | 0.15735
15.2 | 15.3 | 1519.65 | 0.15429
15.3 | 15.4 | 1519.65 | 0.1513
15.4 | 15.5 | 1519.65 | 0.14839
15.5 | 15.6 | 1519.65 | 0.14555
15.6 | 15.7 | 1519.65 | 0.14279
15.7 | 15.8 | 1519.65 | 0.1401
15.8 | 15.9 | 1519.65 | 0.13747
15.9 | 16 | 1519.65 | 0.13491
16 | 16.1 | 1519.65 | 0.13241
16.1 | 16.2 | 1519.65 | 0.12997
16.2 | 16.3 | 1519.65 | 0.1276
16.3 | 16.4 | 1519.65 | 0.12528
16.4 | 16.5 | 1519.65 | 0.12301
16.5 | 16.6 | 1519.65 | 0.1208
16.6 | 16.7 | 1519.65 | 0.11864
16.7 | 16.8 | 1519.65 | 0.11654
16.8 | 16.9 | 1519.65 | 0.11448
16.9 | 17 | 1519.65 | 0.11247
17 | 17.1 | 1519.65 | 0.11051
17.1 | 17.2 | 1519.65 | 0.1086
17.2 | 17.3 | 1519.65 | 0.10672
17.3 | 17.4 | 1519.65 | 0.10489
17.4 | 17.5 | 1519.65 | 0.10311
17.5 | 17.6 | 1519.65 | 0.10136
17.6 | 17.7 | 1519.65 | 0.09965
17.7 | 17.8 | 1519.65 | 0.09798
17.8 | 17.9 | 1519.65 | 0.096347
17.9 | 18 | 1519.65 | 0.09475
18 | 18.1 | 1519.65 | 0.093189
18.1 | 18.2 | 1519.65 | 0.091661
18.2 | 18.3 | 1519.65 | 0.090166
18.3 | 18.4 | 1519.65 | 0.088704
18.4 | 18.5 | 1519.65 | 0.087274
18.5 | 18.6 | 1519.65 | 0.085874
18.6 | 18.7 | 1519.65 | 0.084503
18.7 | 18.8 | 1519.65 | 0.083162
18.8 | 18.9 | 1519.65 | 0.081849
18.9 | 19 | 1519.65 | 0.080563
19 | 19.1 | 1519.65 | 0.079305
19.1 | 19.2 | 1519.65 | 0.078072
19.2 | 19.3 | 1519.65 | 0.076865
19.3 | 19.4 | 1519.65 | 0.075682
19.4 | 19.5 | 1519.65 | 0.074524
19.5 | 19.6 | 1519.65 | 0.073389
19.6 | 19.7 | 1519.65 | 0.072277
19.7 | 19.8 | 1519.65 | 0.071187
19.8 | 19.9 | 1519.65 | 0.07012
19.9 | 20 | 1519.65 | 0.069073
20 | 25 | 0 | 0
25 | 50 | 0 | 0