## XXXX_STD
Wind Speed From | Wind Speed To | Power (Kw) | Cp
0 | 1.1 | 0 | 0 | Turbine Make | Suzlon
1.1 | 1.2 | 0 | 0 | Turbine Type | S82
1.2 | 1.3 | 0 | 0 | Cut in Speed | 4
1.3 | 1.4 | 0 | 0 | Cut Out Speed | 20
1.4 | 1.5 | 0 | 0 | Rated Speed | 12
1.5 | 1.6 | 0 | 0 | Swept area | 5281
1.6 | 1.7 | 0 | 0 | Air Density | 1.0548
1.7 | 1.8 | 0 | 0
1.8 | 1.9 | 0 | 0
1.9 | 2 | 0 | 0
2 | 2.1 | 0 | 0
2.1 | 2.2 | 0 | 0
2.2 | 2.3 | 0 | 0
2.3 | 2.4 | 0 | 0
2.4 | 2.5 | 0 | 0
2.5 | 2.6 | 0 | 0
2.6 | 2.7 | 0 | 0
2.7 | 2.8 | 0 | 0
2.8 | 2.9 | 0 | 0
2.9 | 3 | 0 | 0
3 | 3.1 | 0 | 0
3.1 | 3.2 | 0 | 0
3.2 | 3.3 | 0 | 0
3.3 | 3.4 | 1 | 0.0099906
3.4 | 3.5 | 2 | 0.018269
3.5 | 3.6 | 5 | 0.041869
3.6 | 3.7 | 10 | 0.076953
3.7 | 3.8 | 15 | 0.10632
3.8 | 3.9 | 20 | 0.13086
3.9 | 4 | 25 | 0.15131
4 | 4.1 | 30 | 0.1683
4.1 | 4.2 | 40 | 0.20837
4.2 | 4.3 | 50 | 0.2423
4.3 | 4.4 | 60 | 0.27094
4.4 | 4.5 | 76.3789 | 0.32192
4.5 | 4.6 | 92.2217 | 0.36335
4.6 | 4.7 | 108.0645 | 0.3986
4.7 | 4.8 | 123.9073 | 0.42848
4.8 | 4.9 | 139.7501 | 0.45369
4.9 | 5 | 155.5929 | 0.47482
5 | 5.1 | 171.4357 | 0.49241
5.1 | 5.2 | 187.2786 | 0.50688
5.2 | 5.3 | 203.1214 | 0.51865
5.3 | 5.4 | 218.9642 | 0.52805
5.4 | 5.5 | 234.807 | 0.53538
5.5 | 5.6 | 250.6498 | 0.54089
5.6 | 5.7 | 266.4926 | 0.54482
5.7 | 5.8 | 282.3354 | 0.54736
5.8 | 5.9 | 298.1782 | 0.54869
5.9 | 6 | 314.021 | 0.54895
6 | 6.1 | 329.8638 | 0.54829
6.1 | 6.2 | 345.7066 | 0.54683
6.2 | 6.3 | 361.5494 | 0.54466
6.3 | 6.4 | 377.3923 | 0.54188
6.4 | 6.5 | 393.2351 | 0.53857
6.5 | 6.6 | 408.668 | 0.53427
6.6 | 6.7 | 427.9568 | 0.53444
6.7 | 6.8 | 442.0404 | 0.52768
6.8 | 6.9 | 460.8681 | 0.52624
6.9 | 7 | 477.1274 | 0.52146
7 | 7.1 | 494.5284 | 0.51764
7.1 | 7.2 | 514.014 | 0.51562
7.2 | 7.3 | 531.8008 | 0.51154
7.3 | 7.4 | 549.0428 | 0.50672
7.4 | 7.5 | 568.9411 | 0.50408
7.5 | 7.6 | 587.7043 | 0.50016
7.6 | 7.7 | 607.8677 | 0.49716
7.7 | 7.8 | 625.3102 | 0.49176
7.8 | 7.9 | 645.8489 | 0.48863
7.9 | 8 | 667.0369 | 0.48574
8 | 8.1 | 684.6073 | 0.48007
8.1 | 8.2 | 708.1182 | 0.47839
8.2 | 8.3 | 728.1223 | 0.47413
8.3 | 8.4 | 748.7574 | 0.47015
8.4 | 8.5 | 770.6289 | 0.46681
8.5 | 8.6 | 793.3467 | 0.46381
8.6 | 8.7 | 810.9678 | 0.45776
8.7 | 8.8 | 836.4497 | 0.45605
8.8 | 8.9 | 857.5648 | 0.4518
8.9 | 9 | 881.0006 | 0.44868
9 | 9.1 | 896.7122 | 0.44163
9.1 | 9.2 | 914.3684 | 0.43564
9.2 | 9.3 | 932.8689 | 0.43012
9.3 | 9.4 | 951.6 | 0.42475
9.4 | 9.5 | 968.0916 | 0.41847
9.5 | 9.6 | 991.1695 | 0.41506
9.6 | 9.7 | 1006.2915 | 0.40836
9.7 | 9.8 | 1018.8538 | 0.4008
9.8 | 9.9 | 1039.4859 | 0.39653
9.9 | 10 | 1051.3137 | 0.38901
10 | 10.1 | 1071.3664 | 0.38465
10.1 | 10.2 | 1084.1447 | 0.37779
10.2 | 10.3 | 1105.2738 | 0.37394
10.3 | 10.4 | 1120.4036 | 0.36812
10.4 | 10.5 | 1135.1335 | 0.36231
10.5 | 10.6 | 1155.3981 | 0.35834
10.6 | 10.7 | 1169.724 | 0.35261
10.7 | 10.8 | 1179.1238 | 0.34557
10.8 | 10.9 | 1191.9882 | 0.33973
10.9 | 11 | 1215.0259 | 0.33685
11 | 11.1 | 1233.7095 | 0.33279
11.1 | 11.2 | 1242.2813 | 0.32612
11.2 | 11.3 | 1264.9743 | 0.32327
11.3 | 11.4 | 1288.5533 | 0.32063
11.4 | 11.5 | 1299.7802 | 0.31498
11.5 | 11.6 | 1313.8781 | 0.31017
11.6 | 11.7 | 1335.6347 | 0.30722
11.7 | 11.8 | 1359.5765 | 0.30477
11.8 | 11.9 | 1361.4709 | 0.2975
11.9 | 12 | 1353.9792 | 0.28847
12 | 12.1 | 1382.5435 | 0.28725
12.1 | 12.2 | 1396.4141 | 0.283
12.2 | 12.3 | 1406.8351 | 0.27816
12.3 | 12.4 | 1405.0815 | 0.27109
12.4 | 12.5 | 1416.6644 | 0.26677
12.5 | 12.6 | 1418 | 0.26066
12.6 | 12.7 | 1423.1606 | 0.25543
12.7 | 12.8 | 1424.5308 | 0.24968
12.8 | 12.9 | 1430 | 0.24481
12.9 | 13 | 1435.2294 | 0.24004
13 | 13.1 | 1444.9111 | 0.23613
13.1 | 13.2 | 1447.72 | 0.23121
13.2 | 13.3 | 1455.7511 | 0.22725
13.3 | 13.4 | 1463.7822 | 0.22338
13.4 | 13.5 | 1471.8133 | 0.21962
13.5 | 13.6 | 1479.8444 | 0.21595
13.6 | 13.7 | 1487.8756 | 0.21236
13.7 | 13.8 | 1495.9067 | 0.20887
13.8 | 13.9 | 1500 | 0.20492
13.9 | 14 | 1500 | 0.20053
14 | 14.1 | 1500 | 0.19626
14.1 | 14.2 | 1500 | 0.19212
14.2 | 14.3 | 1500 | 0.18809
14.3 | 14.4 | 1500 | 0.18417
14.4 | 14.5 | 1500 | 0.18036
14.5 | 14.6 | 1500 | 0.17665
14.6 | 14.7 | 1500 | 0.17305
14.7 | 14.8 | 1500 | 0.16954
14.8 | 14.9 | 1500 | 0.16613
14.9 | 15 | 1500 | 0.1628
15 | 15.1 | 1500 | 0.15957
15.1 | 15.2 | 1500 | 0.15642
15.2 | 15.3 | 1500 | 0.15335
15.3 | 15.4 | 1500 | 0.15037
15.4 | 15.5 | 1500 | 0.14746
15.5 | 15.6 | 1500 | 0.14462
15.6 | 15.7 | 1500 | 0.14186
15.7 | 15.8 | 1500 | 0.13916
15.8 | 15.9 | 1500 | 0.13654
15.9 | 16 | 1500 | 0.13398
16 | 16.1 | 1500 | 0.13148
16.1 | 16.2 | 1500 | 0.12905
16.2 | 16.3 | 1500 | 0.12667
16.3 | 16.4 | 1500 | 0.12435
16.4 | 16.5 | 1500 | 0.12209
16.5 | 16.6 | 1500 | 0.11989
16.6 | 16.7 | 1500 | 0.11773
16.7 | 16.8 | 1500 | 0.11563
16.8 | 16.9 | 1500 | 0.11358
16.9 | 17 | 1500 | 0.11157
17 | 17.1 | 1500 | 0.10962
17.1 | 17.2 | 1500 | 0.1077
17.2 | 17.3 | 1500 | 0.10584
17.3 | 17.4 | 1500 | 0.10401
17.4 | 17.5 | 1500 | 0.10223
17.5 | 17.6 | 1500 | 0.10049
17.6 | 17.7 | 1500 | 0.098784
17.7 | 17.8 | 1500 | 0.097119
17.8 | 17.9 | 1500 | 0.095491
17.9 | 18 | 1500 | 0.0939
18 | 18.1 | 1500 | 0.092343
18.1 | 18.2 | 1500 | 0.090821
18.2 | 18.3 | 1500 | 0.089332
18.3 | 18.4 | 1500 | 0.087876
18.4 | 18.5 | 1500 | 0.086451
18.5 | 18.6 | 1500 | 0.085056
18.6 | 18.7 | 1500 | 0.083692
18.7 | 18.8 | 1500 | 0.082356
18.8 | 18.9 | 1500 | 0.081049
18.9 | 19 | 1500 | 0.07977
19 | 19.1 | 1500 | 0.078517
19.1 | 19.2 | 1500 | 0.07729
19.2 | 19.3 | 1500 | 0.076088
19.3 | 19.4 | 1500 | 0.074912
19.4 | 19.5 | 1500 | 0.073759
19.5 | 19.6 | 1500 | 0.07263
19.6 | 19.7 | 1500 | 0.071524
19.7 | 19.8 | 1500 | 0.070441
19.8 | 19.9 | 1500 | 0.069379
19.9 | 20 | 1500 | 0.068338
20 | 25 | 0 | 0
25 | 50 | 0 | 0