## GOPALPURA_MOD
Wind Speed From | Wind Speed To | Power (Kw) | Cp
0 | 1.1 | 0 | 0 | Turbine Make | Suzlon
1.1 | 1.2 | 0 | 0 | Turbine Type | S82
1.2 | 1.3 | 0 | 0 | Cut in Speed | 4
1.3 | 1.4 | 0 | 0 | Cut Out Speed | 20
1.4 | 1.5 | 0 | 0 | Rated Speed | 12
1.5 | 1.6 | 0 | 0 | Swept area | 5281
1.6 | 1.7 | 0 | 0 | Air Density | 1.048
1.7 | 1.8 | 0 | 0
1.8 | 1.9 | 0 | 0
1.9 | 2 | 0 | 0
2 | 2.1 | 0 | 0
2.1 | 2.2 | 0 | 0
2.2 | 2.3 | 0 | 0
2.3 | 2.4 | 0 | 0
2.4 | 2.5 | 0 | 0
2.5 | 2.6 | 0 | 0
2.6 | 2.7 | 4.2 | 0.07711
2.7 | 2.8 | 10.57 | 0.174
2.8 | 2.9 | 15.4 | 0.22818
2.9 | 3 | 21 | 0.28107
3 | 3.1 | 27.2782 | 0.33089
3.1 | 3.2 | 32 | 0.3529
3.2 | 3.3 | 36.5238 | 0.36727
3.3 | 3.4 | 42.3538 | 0.38941
3.4 | 3.5 | 47.6857 | 0.40192
3.5 | 3.6 | 52.8053 | 0.409
3.6 | 3.7 | 58 | 0.41379
3.7 | 3.8 | 64.8484 | 0.42707
3.8 | 3.9 | 72.3231 | 0.44059
3.9 | 4 | 78.5466 | 0.44351
4 | 4.1 | 85.724 | 0.44947
4.1 | 4.2 | 94.3058 | 0.45998
4.2 | 4.3 | 104.94 | 0.47697
4.3 | 4.4 | 115.83 | 0.49138
4.4 | 4.5 | 124.6762 | 0.49442
4.5 | 4.6 | 137.3912 | 0.51008
4.6 | 4.7 | 147 | 0.51165
4.7 | 4.8 | 158.0414 | 0.51642
4.8 | 4.9 | 170.4257 | 0.52348
4.9 | 5 | 184.0579 | 0.5321
5 | 5.1 | 196.3904 | 0.53501
5.1 | 5.2 | 208 | 0.53457
5.2 | 5.3 | 221.4173 | 0.53745
5.3 | 5.4 | 232.5194 | 0.53362
5.4 | 5.5 | 246.6281 | 0.53568
5.5 | 5.6 | 262.6379 | 0.54044
5.6 | 5.7 | 276 | 0.53856
5.7 | 5.8 | 290.074 | 0.53725
5.8 | 5.9 | 302.7438 | 0.53269
5.9 | 6 | 318 | 0.53202
6 | 6.1 | 334.6212 | 0.53274
6.1 | 6.2 | 351.973 | 0.53369
6.2 | 6.3 | 368.7034 | 0.53285
6.3 | 6.4 | 385 | 0.53073
6.4 | 6.5 | 401.3192 | 0.52808
6.5 | 6.6 | 417.4933 | 0.52477
6.6 | 6.7 | 436.0349 | 0.5239
6.7 | 6.8 | 451.9222 | 0.51939
6.8 | 6.9 | 469.6331 | 0.51661
6.9 | 7 | 486.6822 | 0.51275
7 | 7.1 | 494.5703 | 0.49935
7.1 | 7.2 | 513.52 | 0.49718
7.2 | 7.3 | 533.4836 | 0.49557
7.3 | 7.4 | 553.0812 | 0.49323
7.4 | 7.5 | 574.9991 | 0.49253
7.5 | 7.6 | 593.7889 | 0.48881
7.6 | 7.7 | 624.6945 | 0.49448
7.7 | 7.8 | 645.3499 | 0.49143
7.8 | 7.9 | 671.3775 | 0.49208
7.9 | 8 | 691.7176 | 0.48822
8 | 8.1 | 712 | 0.48415
8.1 | 8.2 | 730 | 0.47845
8.2 | 8.3 | 751.2464 | 0.47479
8.3 | 8.4 | 771.0256 | 0.47009
8.4 | 8.5 | 773.9712 | 0.45543
8.5 | 8.6 | 794.6439 | 0.45147
8.6 | 8.7 | 819.1995 | 0.44956
8.7 | 8.8 | 840.549 | 0.44573
8.8 | 8.9 | 858.5473 | 0.4401
8.9 | 9 | 879 | 0.43573
9 | 9.1 | 910 | 0.43638
9.1 | 9.2 | 938.0929 | 0.43535
9.2 | 9.3 | 957.8865 | 0.43035
9.3 | 9.4 | 976.1576 | 0.42471
9.4 | 9.5 | 997.0714 | 0.42025
9.5 | 9.6 | 1023.309 | 0.41797
9.6 | 9.7 | 1033.5528 | 0.40923
9.7 | 9.8 | 1050.142 | 0.4032
9.8 | 9.9 | 1067.1439 | 0.39744
9.9 | 10 | 1082.5689 | 0.39121
10 | 10.1 | 1107.9656 | 0.38861
10.1 | 10.2 | 1115.1808 | 0.37975
10.2 | 10.3 | 1135.0209 | 0.37536
10.3 | 10.4 | 1151.8869 | 0.37005
10.4 | 10.5 | 1164.7074 | 0.36358
10.5 | 10.6 | 1195.4793 | 0.36272
10.6 | 10.7 | 1216.9164 | 0.35897
10.7 | 10.8 | 1228.5935 | 0.35244
10.8 | 10.9 | 1237.8597 | 0.34542
10.9 | 11 | 1247.0458 | 0.33858
11 | 11.1 | 1265.7263 | 0.33444
11.1 | 11.2 | 1277.8086 | 0.32867
11.2 | 11.3 | 1300.473 | 0.3257
11.3 | 11.4 | 1305 | 0.31831
11.4 | 11.5 | 1335 | 0.31721
11.5 | 11.6 | 1338.491 | 0.30988
11.6 | 11.7 | 1350.7239 | 0.30476
11.7 | 11.8 | 1357.06 | 0.29847
11.8 | 11.9 | 1378.066 | 0.29552
11.9 | 12 | 1385.3021 | 0.2897
12 | 12.1 | 1400 | 0.28558
12.1 | 12.2 | 1420 | 0.28259
12.2 | 12.3 | 1445.919 | 0.28079
12.3 | 12.4 | 1456.6037 | 0.27608
12.4 | 12.5 | 1470.9833 | 0.27216
12.5 | 12.6 | 1480 | 0.26736
12.6 | 12.7 | 1490 | 0.26286
12.7 | 12.8 | 1500 | 0.25847
12.8 | 12.9 | 1500 | 0.25251
12.9 | 13 | 1500 | 0.24673
13 | 13.1 | 1500 | 0.24112
13.1 | 13.2 | 1500 | 0.23568
13.2 | 13.3 | 1500 | 0.2304
13.3 | 13.4 | 1500 | 0.22528
13.4 | 13.5 | 1500 | 0.22031
13.5 | 13.6 | 1500 | 0.21549
13.6 | 13.7 | 1500 | 0.21081
13.7 | 13.8 | 1500 | 0.20626
13.8 | 13.9 | 1500 | 0.20184
13.9 | 14 | 1500 | 0.19754
14 | 14.1 | 1500 | 0.19337
14.1 | 14.2 | 1500 | 0.18931
14.2 | 14.3 | 1500 | 0.18537
14.3 | 14.4 | 1500 | 0.18153
14.4 | 14.5 | 1500 | 0.1778
14.5 | 14.6 | 1500 | 0.17417
14.6 | 14.7 | 1500 | 0.17064
14.7 | 14.8 | 1500 | 0.16721
14.8 | 14.9 | 1500 | 0.16386
14.9 | 15 | 1500 | 0.16061
15 | 15.1 | 1500 | 0.15744
15.1 | 15.2 | 1500 | 0.15435
15.2 | 15.3 | 1500 | 0.15135
15.3 | 15.4 | 1500 | 0.14842
15.4 | 15.5 | 1500 | 0.14556
15.5 | 15.6 | 1500 | 0.14278
15.6 | 15.7 | 1500 | 0.14007
15.7 | 15.8 | 1500 | 0.13743
15.8 | 15.9 | 1500 | 0.13485
15.9 | 16 | 1500 | 0.13234
16 | 16.1 | 1500 | 0.12989
16.1 | 16.2 | 1500 | 0.1275
16.2 | 16.3 | 1500 | 0.12516
16.3 | 16.4 | 1500 | 0.12289
16.4 | 16.5 | 1500 | 0.12067
16.5 | 16.6 | 1500 | 0.1185
16.6 | 16.7 | 1500 | 0.11638
16.7 | 16.8 | 1500 | 0.11432
16.8 | 16.9 | 1500 | 0.1123
16.9 | 17 | 1500 | 0.11033
17 | 17.1 | 1500 | 0.10841
17.1 | 17.2 | 1500 | 0.10653
17.2 | 17.3 | 1500 | 0.10469
17.3 | 17.4 | 1500 | 0.1029
17.4 | 17.5 | 1500 | 0.10114
17.5 | 17.6 | 1500 | 0.099427
17.6 | 17.7 | 1500 | 0.097752
17.7 | 17.8 | 1500 | 0.096113
17.8 | 17.9 | 1500 | 0.094512
17.9 | 18 | 1500 | 0.092945
18 | 18.1 | 1500 | 0.091413
18.1 | 18.2 | 1500 | 0.089914
18.2 | 18.3 | 1500 | 0.088449
18.3 | 18.4 | 1500 | 0.087014
18.4 | 18.5 | 1500 | 0.085611
18.5 | 18.6 | 1500 | 0.084237
18.6 | 18.7 | 1500 | 0.082893
18.7 | 18.8 | 1500 | 0.081577
18.8 | 18.9 | 1500 | 0.080289
18.9 | 19 | 1500 | 0.079028
19 | 19.1 | 1500 | 0.077794
19.1 | 19.2 | 1500 | 0.076584
19.2 | 19.3 | 1500 | 0.0754
19.3 | 19.4 | 1500 | 0.07424
19.4 | 19.5 | 1500 | 0.073104
19.5 | 19.6 | 1500 | 0.071991
19.6 | 19.7 | 1500 | 0.0709
19.7 | 19.8 | 1500 | 0.069831
19.8 | 19.9 | 1500 | 0.068784
19.9 | 20 | 1500 | 0.067757
20 | 25 | 0 | 0
25 | 50 | 0 | 0