## XXXX_STD
Wind Speed From | Wind Speed To | Power (Kw) | Cp
0 | 1.1 | 0 | 0 | Turbine Make | Suzlon
1.1 | 1.2 | 0 | 0 | Turbine Type | S82
1.2 | 1.3 | 0 | 0 | Cut in Speed | 4
1.3 | 1.4 | 0 | 0 | Cut Out Speed | 20
1.4 | 1.5 | 0 | 0 | Rated Speed | 12
1.5 | 1.6 | 0 | 0 | Swept area | 5281
1.6 | 1.7 | 0 | 0 | Air Density | 1.0563
1.7 | 1.8 | 0 | 0
1.8 | 1.9 | 0 | 0
1.9 | 2 | 0 | 0
2 | 2.1 | 0 | 0
2.1 | 2.2 | 0 | 0
2.2 | 2.3 | 0 | 0
2.3 | 2.4 | 0 | 0
2.4 | 2.5 | 0 | 0
2.5 | 2.6 | 5 | 0.11473
2.6 | 2.7 | 10 | 0.204
2.7 | 2.8 | 14 | 0.25502
2.8 | 2.9 | 18 | 0.294
2.9 | 3 | 23 | 0.33812
3 | 3.1 | 28 | 0.37182
3.1 | 3.2 | 34 | 0.4092
3.2 | 3.3 | 40.9562 | 0.44814
3.3 | 3.4 | 46.214 | 0.46108
3.4 | 3.5 | 54.593 | 0.49802
3.5 | 3.6 | 59.7219 | 0.49943
3.6 | 3.7 | 67.3515 | 0.51759
3.7 | 3.8 | 71.7655 | 0.50799
3.8 | 3.9 | 80.4644 | 0.52577
3.9 | 4 | 85.7884 | 0.51853
4 | 4.1 | 94.7796 | 0.53098
4.1 | 4.2 | 104.2271 | 0.54222
4.2 | 4.3 | 114.1509 | 0.55243
4.3 | 4.4 | 122.8564 | 0.55403
4.4 | 4.5 | 134.4313 | 0.56583
4.5 | 4.6 | 144.6616 | 0.56919
4.6 | 4.7 | 156.3894 | 0.57607
4.7 | 4.8 | 167.1042 | 0.57708
4.8 | 4.9 | 177.9793 | 0.57702
4.9 | 5 | 192.5281 | 0.58674
5 | 5.1 | 202.7515 | 0.58156
5.1 | 5.2 | 215.5706 | 0.58267
5.2 | 5.3 | 229.7108 | 0.58575
5.3 | 5.4 | 244.1488 | 0.58799
5.4 | 5.5 | 255.3191 | 0.58136
5.5 | 5.6 | 270.2354 | 0.58237
5.6 | 5.7 | 283.5434 | 0.57889
5.7 | 5.8 | 298.4406 | 0.5778
5.8 | 5.9 | 313.118 | 0.5754
5.9 | 6 | 328.8632 | 0.57412
6 | 6.1 | 343.0166 | 0.56938
6.1 | 6.2 | 358.594 | 0.56644
6.2 | 6.3 | 374.2478 | 0.56302
6.3 | 6.4 | 391.415 | 0.56125
6.4 | 6.5 | 407.412 | 0.55723
6.5 | 6.6 | 425.9274 | 0.55608
6.6 | 6.7 | 442.4672 | 0.55181
6.7 | 6.8 | 459.3512 | 0.5476
6.8 | 6.9 | 479.8992 | 0.54723
6.9 | 7 | 499.4166 | 0.54508
7 | 7.1 | 515.4836 | 0.53884
7.1 | 7.2 | 536.7203 | 0.53767
7.2 | 7.3 | 555.7293 | 0.53384
7.3 | 7.4 | 578.3871 | 0.53308
7.4 | 7.5 | 594.8645 | 0.52634
7.5 | 7.6 | 613.0639 | 0.52103
7.6 | 7.7 | 636.1441 | 0.51959
7.7 | 7.8 | 658.042 | 0.5168
7.8 | 7.9 | 679.7621 | 0.51359
7.9 | 8 | 701.9576 | 0.51047
8 | 8.1 | 722.5733 | 0.50601
8.1 | 8.2 | 747.178 | 0.50409
8.2 | 8.3 | 767.8639 | 0.49933
8.3 | 8.4 | 790.6933 | 0.49581
8.4 | 8.5 | 820.2681 | 0.4962
8.5 | 8.6 | 839.9997 | 0.49042
8.6 | 8.7 | 861.7521 | 0.48577
8.7 | 8.8 | 883.057 | 0.48081
8.8 | 8.9 | 904.0996 | 0.47568
8.9 | 9 | 932.1936 | 0.47411
9 | 9.1 | 948.0135 | 0.46626
9.1 | 9.2 | 975.5586 | 0.46416
9.2 | 9.3 | 995.6743 | 0.45846
9.3 | 9.4 | 1014.7387 | 0.45232
9.4 | 9.5 | 1039.2557 | 0.44862
9.5 | 9.6 | 1060.1458 | 0.44334
9.6 | 9.7 | 1086.5807 | 0.44034
9.7 | 9.8 | 1101.006 | 0.43253
9.8 | 9.9 | 1123.7581 | 0.42809
9.9 | 10 | 1141.6081 | 0.42185
10 | 10.1 | 1160.9402 | 0.41625
10.1 | 10.2 | 1176.3446 | 0.40937
10.2 | 10.3 | 1201.2031 | 0.40584
10.3 | 10.4 | 1217.599 | 0.39952
10.4 | 10.5 | 1232.774 | 0.39294
10.5 | 10.6 | 1250.942 | 0.38745
10.6 | 10.7 | 1275.3855 | 0.38394
10.7 | 10.8 | 1288.2045 | 0.37703
10.8 | 10.9 | 1306.3319 | 0.37181
10.9 | 11 | 1318.2125 | 0.36496
11 | 11.1 | 1334.0639 | 0.35937
11.1 | 11.2 | 1346.1009 | 0.3529
11.2 | 11.3 | 1366.9662 | 0.34886
11.3 | 11.4 | 1376.8056 | 0.34212
11.4 | 11.5 | 1387.8989 | 0.33588
11.5 | 11.6 | 1393.5733 | 0.32853
11.6 | 11.7 | 1406.9256 | 0.32318
11.7 | 11.8 | 1418.0901 | 0.31746
11.8 | 11.9 | 1428.4214 | 0.31171
11.9 | 12 | 1443.6078 | 0.30715
12 | 12.1 | 1433.8458 | 0.29751
12.1 | 12.2 | 1447.4948 | 0.29296
12.2 | 12.3 | 1451.3329 | 0.28657
12.3 | 12.4 | 1452.7833 | 0.27992
12.4 | 12.5 | 1469.2894 | 0.2763
12.5 | 12.6 | 1475.6773 | 0.2709
12.6 | 12.7 | 1466.3405 | 0.26282
12.7 | 12.8 | 1483.2 | 0.25962
12.8 | 12.9 | 1487.5548 | 0.25432
12.9 | 13 | 1481.4125 | 0.24743
13 | 13.1 | 1484.6963 | 0.2423
13.1 | 13.2 | 1489.8105 | 0.23761
13.2 | 13.3 | 1485.3588 | 0.23155
13.3 | 13.4 | 1489.9357 | 0.22707
13.4 | 13.5 | 1487.3385 | 0.22164
13.5 | 13.6 | 1487.6 | 0.21678
13.6 | 13.7 | 1500 | 0.2138
13.7 | 13.8 | 1500 | 0.20916
13.8 | 13.9 | 1500 | 0.20464
13.9 | 14 | 1500 | 0.20026
14 | 14.1 | 1500 | 0.196
14.1 | 14.2 | 1500 | 0.19186
14.2 | 14.3 | 1500 | 0.18783
14.3 | 14.4 | 1500 | 0.18392
14.4 | 14.5 | 1500 | 0.18011
14.5 | 14.6 | 1500 | 0.17641
14.6 | 14.7 | 1500 | 0.17281
14.7 | 14.8 | 1500 | 0.16931
14.8 | 14.9 | 1500 | 0.1659
14.9 | 15 | 1500 | 0.16258
15 | 15.1 | 1500 | 0.15935
15.1 | 15.2 | 1500 | 0.15621
15.2 | 15.3 | 1500 | 0.15315
15.3 | 15.4 | 1500 | 0.15016
15.4 | 15.5 | 1500 | 0.14726
15.5 | 15.6 | 1500 | 0.14442
15.6 | 15.7 | 1500 | 0.14166
15.7 | 15.8 | 1500 | 0.13897
15.8 | 15.9 | 1500 | 0.13635
15.9 | 16 | 1500 | 0.1338
16 | 16.1 | 1500 | 0.1313
16.1 | 16.2 | 1500 | 0.12887
16.2 | 16.3 | 1500 | 0.1265
16.3 | 16.4 | 1500 | 0.12419
16.4 | 16.5 | 1500 | 0.12193
16.5 | 16.6 | 1500 | 0.11972
16.6 | 16.7 | 1500 | 0.11757
16.7 | 16.8 | 1500 | 0.11547
16.8 | 16.9 | 1500 | 0.11342
16.9 | 17 | 1500 | 0.11142
17 | 17.1 | 1500 | 0.10947
17.1 | 17.2 | 1500 | 0.10756
17.2 | 17.3 | 1500 | 0.10569
17.3 | 17.4 | 1500 | 0.10387
17.4 | 17.5 | 1500 | 0.10209
17.5 | 17.6 | 1500 | 0.10035
17.6 | 17.7 | 1500 | 0.09865
17.7 | 17.8 | 1500 | 0.096987
17.8 | 17.9 | 1500 | 0.095362
17.9 | 18 | 1500 | 0.093772
18 | 18.1 | 1500 | 0.092218
18.1 | 18.2 | 1500 | 0.090698
18.2 | 18.3 | 1500 | 0.089211
18.3 | 18.4 | 1500 | 0.087757
18.4 | 18.5 | 1500 | 0.086334
18.5 | 18.6 | 1500 | 0.084941
18.6 | 18.7 | 1500 | 0.083579
18.7 | 18.8 | 1500 | 0.082245
18.8 | 18.9 | 1500 | 0.08094
18.9 | 19 | 1500 | 0.079662
19 | 19.1 | 1500 | 0.07841
19.1 | 19.2 | 1500 | 0.077185
19.2 | 19.3 | 1500 | 0.075985
19.3 | 19.4 | 1500 | 0.07481
19.4 | 19.5 | 1500 | 0.07366
19.5 | 19.6 | 1500 | 0.072532
19.6 | 19.7 | 1500 | 0.071428
19.7 | 19.8 | 1500 | 0.070345
19.8 | 19.9 | 1500 | 0.069285
19.9 | 20 | 1500 | 0.068246
20 | 25 | 0 | 0
25 | 50 | 0 | 0