## GOPALPURA_MOD
Wind Speed From | Wind Speed To | Power (Kw) | Cp
0 | 1.1 | 0 | 0 | Turbine Make | Suzlon
1.1 | 1.2 | 0 | 0 | Turbine Type | S82
1.2 | 1.3 | 0 | 0 | Cut in Speed | 4
1.3 | 1.4 | 0 | 0 | Cut Out Speed | 20
1.4 | 1.5 | 0 | 0 | Rated Speed | 12
1.5 | 1.6 | 0 | 0 | Swept area | 5281
1.6 | 1.7 | 0 | 0 | Air Density | 1.056
1.7 | 1.8 | 0 | 0
1.8 | 1.9 | 0 | 0
1.9 | 2 | 0 | 0
2 | 2.1 | 0 | 0
2.1 | 2.2 | 0 | 0
2.2 | 2.3 | 0 | 0
2.3 | 2.4 | 0 | 0
2.4 | 2.5 | 0 | 0
2.5 | 2.6 | 0 | 0
2.6 | 2.7 | 6.25 | 0.11388
2.7 | 2.8 | 10.48 | 0.17121
2.8 | 2.9 | 16.25 | 0.23895
2.9 | 3 | 21.95 | 0.29156
3 | 3.1 | 30.9979 | 0.37316
3.1 | 3.2 | 35.36 | 0.387
3.2 | 3.3 | 40 | 0.39918
3.3 | 3.4 | 45 | 0.41061
3.4 | 3.5 | 50 | 0.41823
3.5 | 3.6 | 56 | 0.43046
3.6 | 3.7 | 62 | 0.43897
3.7 | 3.8 | 69 | 0.45097
3.8 | 3.9 | 75 | 0.45344
3.9 | 4 | 81 | 0.45389
4 | 4.1 | 87.8574 | 0.45717
4.1 | 4.2 | 95.2813 | 0.46122
4.2 | 4.3 | 104.4243 | 0.47103
4.3 | 4.4 | 113.5673 | 0.47813
4.4 | 4.5 | 122.7103 | 0.48294
4.5 | 4.6 | 131.8533 | 0.48581
4.6 | 4.7 | 140.9963 | 0.48704
4.7 | 4.8 | 150.1393 | 0.48688
4.8 | 4.9 | 165.6729 | 0.50503
4.9 | 5 | 183.5618 | 0.52665
5 | 5.1 | 194.8467 | 0.52678
5.1 | 5.2 | 210.5744 | 0.53709
5.2 | 5.3 | 223.8722 | 0.53929
5.3 | 5.4 | 234.2792 | 0.53358
5.4 | 5.5 | 248.5177 | 0.5357
5.5 | 5.6 | 259.429 | 0.52979
5.6 | 5.7 | 276.6825 | 0.53581
5.7 | 5.8 | 289.2268 | 0.53162
5.8 | 5.9 | 303.6407 | 0.53022
5.9 | 6 | 319.888 | 0.53112
6 | 6.1 | 334.6691 | 0.52878
6.1 | 6.2 | 348.4112 | 0.52428
6.2 | 6.3 | 367.157 | 0.5266
6.3 | 6.4 | 382.1931 | 0.52287
6.4 | 6.5 | 396.0981 | 0.51726
6.5 | 6.6 | 414.3584 | 0.51689
6.6 | 6.7 | 432.8699 | 0.51616
6.7 | 6.8 | 448.5034 | 0.51155
6.8 | 6.9 | 466.5343 | 0.50931
6.9 | 7 | 484.7743 | 0.50687
7 | 7.1 | 502.5798 | 0.50359
7.1 | 7.2 | 526.8491 | 0.50622
7.2 | 7.3 | 539.64 | 0.49749
7.3 | 7.4 | 561.6163 | 0.49704
7.4 | 7.5 | 577.969 | 0.49133
7.5 | 7.6 | 596.6297 | 0.48743
7.6 | 7.7 | 620.5481 | 0.48748
7.7 | 7.8 | 642.7031 | 0.48571
7.8 | 7.9 | 660.1028 | 0.48015
7.9 | 8 | 679.5898 | 0.47602
8 | 8.1 | 707.2128 | 0.47725
8.1 | 8.2 | 730.5207 | 0.47516
8.2 | 8.3 | 754.1551 | 0.47302
8.3 | 8.4 | 775.8896 | 0.46947
8.4 | 8.5 | 791.2145 | 0.46205
8.5 | 8.6 | 817.048 | 0.46068
8.6 | 8.7 | 828.6802 | 0.45131
8.7 | 8.8 | 859.8384 | 0.4525
8.8 | 8.9 | 872.45 | 0.44383
8.9 | 9 | 896.5289 | 0.44105
9 | 9.1 | 926.3199 | 0.44085
9.1 | 9.2 | 952.4277 | 0.43865
9.2 | 9.3 | 975.4492 | 0.43492
9.3 | 9.4 | 997.8963 | 0.43088
9.4 | 9.5 | 1039.1699 | 0.43468
9.5 | 9.6 | 1046.8102 | 0.42433
9.6 | 9.7 | 1087.0922 | 0.42717
9.7 | 9.8 | 1097.9958 | 0.41838
9.8 | 9.9 | 1120.4957 | 0.41415
9.9 | 10 | 1120.9397 | 0.40201
10 | 10.1 | 1162.8577 | 0.40477
10.1 | 10.2 | 1172.5353 | 0.39626
10.2 | 10.3 | 1185.2372 | 0.38899
10.3 | 10.4 | 1220.5974 | 0.38915
10.4 | 10.5 | 1213.4588 | 0.37593
10.5 | 10.6 | 1276.7132 | 0.38444
10.6 | 10.7 | 1284.0821 | 0.37592
10.7 | 10.8 | 1305.5727 | 0.37169
10.8 | 10.9 | 1341.9704 | 0.37163
10.9 | 11 | 1367.4304 | 0.36845
11 | 11.1 | 1371.8667 | 0.35974
11.1 | 11.2 | 1393.119 | 0.35562
11.2 | 11.3 | 1387.78 | 0.34493
11.3 | 11.4 | 1428.0929 | 0.34569
11.4 | 11.5 | 1435.98 | 0.33861
11.5 | 11.6 | 1440.36 | 0.33094
11.6 | 11.7 | 1445.98 | 0.32378
11.7 | 11.8 | 1450.68 | 0.31665
11.8 | 11.9 | 1455.98 | 0.30986
11.9 | 12 | 1460.61 | 0.30314
12 | 12.1 | 1465.24 | 0.29662
12.1 | 12.2 | 1469.87 | 0.2903
12.2 | 12.3 | 1495.85 | 0.28829
12.3 | 12.4 | 1497.675 | 0.28171
12.4 | 12.5 | 1488.875 | 0.27339
12.5 | 12.6 | 1500 | 0.26892
12.6 | 12.7 | 1500 | 0.26262
12.7 | 12.8 | 1500 | 0.25651
12.8 | 12.9 | 1500 | 0.25059
12.9 | 13 | 1500 | 0.24486
13 | 13.1 | 1500 | 0.23929
13.1 | 13.2 | 1500 | 0.23389
13.2 | 13.3 | 1500 | 0.22866
13.3 | 13.4 | 1500 | 0.22358
13.4 | 13.5 | 1500 | 0.21865
13.5 | 13.6 | 1500 | 0.21386
13.6 | 13.7 | 1500 | 0.20921
13.7 | 13.8 | 1500 | 0.20469
13.8 | 13.9 | 1500 | 0.20031
13.9 | 14 | 1500 | 0.19605
14 | 14.1 | 1500 | 0.1919
14.1 | 14.2 | 1500 | 0.18788
14.2 | 14.3 | 1500 | 0.18396
14.3 | 14.4 | 1500 | 0.18016
14.4 | 14.5 | 1500 | 0.17646
14.5 | 14.6 | 1500 | 0.17286
14.6 | 14.7 | 1500 | 0.16935
14.7 | 14.8 | 1500 | 0.16594
14.8 | 14.9 | 1500 | 0.16262
14.9 | 15 | 1500 | 0.15939
15 | 15.1 | 1500 | 0.15625
15.1 | 15.2 | 1500 | 0.15318
15.2 | 15.3 | 1500 | 0.1502
15.3 | 15.4 | 1500 | 0.14729
15.4 | 15.5 | 1500 | 0.14446
15.5 | 15.6 | 1500 | 0.1417
15.6 | 15.7 | 1500 | 0.13901
15.7 | 15.8 | 1500 | 0.13639
15.8 | 15.9 | 1500 | 0.13383
15.9 | 16 | 1500 | 0.13134
16 | 16.1 | 1500 | 0.1289
16.1 | 16.2 | 1500 | 0.12653
16.2 | 16.3 | 1500 | 0.12422
16.3 | 16.4 | 1500 | 0.12196
16.4 | 16.5 | 1500 | 0.11975
16.5 | 16.6 | 1500 | 0.1176
16.6 | 16.7 | 1500 | 0.1155
16.7 | 16.8 | 1500 | 0.11345
16.8 | 16.9 | 1500 | 0.11145
16.9 | 17 | 1500 | 0.1095
17 | 17.1 | 1500 | 0.10759
17.1 | 17.2 | 1500 | 0.10572
17.2 | 17.3 | 1500 | 0.1039
17.3 | 17.4 | 1500 | 0.10212
17.4 | 17.5 | 1500 | 0.10038
17.5 | 17.6 | 1500 | 0.098674
17.6 | 17.7 | 1500 | 0.097011
17.7 | 17.8 | 1500 | 0.095385
17.8 | 17.9 | 1500 | 0.093796
17.9 | 18 | 1500 | 0.092241
18 | 18.1 | 1500 | 0.090721
18.1 | 18.2 | 1500 | 0.089233
18.2 | 18.3 | 1500 | 0.087778
18.3 | 18.4 | 1500 | 0.086355
18.4 | 18.5 | 1500 | 0.084962
18.5 | 18.6 | 1500 | 0.083599
18.6 | 18.7 | 1500 | 0.082265
18.7 | 18.8 | 1500 | 0.080959
18.8 | 18.9 | 1500 | 0.079681
18.9 | 19 | 1500 | 0.07843
19 | 19.1 | 1500 | 0.077204
19.1 | 19.2 | 1500 | 0.076004
19.2 | 19.3 | 1500 | 0.074829
19.3 | 19.4 | 1500 | 0.073678
19.4 | 19.5 | 1500 | 0.07255
19.5 | 19.6 | 1500 | 0.071445
19.6 | 19.7 | 1500 | 0.070363
19.7 | 19.8 | 1500 | 0.069302
19.8 | 19.9 | 1500 | 0.068262
19.9 | 20 | 0 | 0
20 | 25 | 0 | 0
25 | 50 | 0 | 0