## JUNE
Wind Speed From | Wind Speed To | Power (Kw) | Cp
0 | 1.1 | 0 | 0 | Turbine Make | Suzlon
1.1 | 1.2 | 0 | 0 | Turbine Type | S82
1.2 | 1.3 | 0 | 0 | Cut in Speed | 4
1.3 | 1.4 | 0 | 0 | Cut Out Speed | 20
1.4 | 1.5 | 0 | 0 | Rated Speed | 12
1.5 | 1.6 | 0 | 0 | Swept area | 5281
1.6 | 1.7 | 0 | 0 | Air Density | 1.0652
1.7 | 1.8 | 0 | 0
1.8 | 1.9 | 0 | 0
1.9 | 2 | 0 | 0
2 | 2.1 | 0 | 0
2.1 | 2.2 | 0 | 0
2.2 | 2.3 | 0 | 0
2.3 | 2.4 | 0 | 0
2.4 | 2.5 | 0 | 0
2.5 | 2.6 | 0 | 0
2.6 | 2.7 | 0 | 0
2.7 | 2.8 | 0 | 0
2.8 | 2.9 | 0 | 0
2.9 | 3 | 0 | 0
3 | 3.1 | 0 | 0
3.1 | 3.2 | 5.26 | 0.062776
3.2 | 3.3 | 13.23 | 0.14355
3.3 | 3.4 | 22.13 | 0.21894
3.4 | 3.5 | 28.16 | 0.25473
3.5 | 3.6 | 35.26 | 0.29239
3.6 | 3.7 | 42.3791 | 0.32295
3.7 | 3.8 | 48.703 | 0.34185
3.8 | 3.9 | 55.5177 | 0.35973
3.9 | 4 | 61.4341 | 0.36822
4 | 4.1 | 69.3593 | 0.38531
4.1 | 4.2 | 76.1901 | 0.39304
4.2 | 4.3 | 84.5557 | 0.40578
4.3 | 4.4 | 94.7054 | 0.42351
4.4 | 4.5 | 106.4433 | 0.44427
4.5 | 4.6 | 114.9564 | 0.44852
4.6 | 4.7 | 127.332 | 0.46511
4.7 | 4.8 | 139.82 | 0.47881
4.8 | 4.9 | 151.119 | 0.48583
4.9 | 5 | 162.23 | 0.49027
5 | 5.1 | 176.8723 | 0.50308
5.1 | 5.2 | 191.7974 | 0.51407
5.2 | 5.3 | 205.4978 | 0.51962
5.3 | 5.4 | 218.14 | 0.52095
5.4 | 5.5 | 232.5515 | 0.52508
5.5 | 5.6 | 246.01 | 0.52572
5.6 | 5.7 | 260.2308 | 0.52685
5.7 | 5.8 | 277.2603 | 0.5323
5.8 | 5.9 | 292.13 | 0.53233
5.9 | 6 | 308.14 | 0.53344
6 | 6.1 | 324.12 | 0.53351
6.1 | 6.2 | 340.7061 | 0.53368
6.2 | 6.3 | 355.4413 | 0.53025
6.3 | 6.4 | 371.4404 | 0.52815
6.4 | 6.5 | 387.14 | 0.52507
6.5 | 6.6 | 404.7148 | 0.52396
6.6 | 6.7 | 421.8576 | 0.5217
6.7 | 6.8 | 439.5399 | 0.51959
6.8 | 6.9 | 455.7319 | 0.51532
6.9 | 7 | 473.7984 | 0.51279
7 | 7.1 | 492.13 | 0.51012
7.1 | 7.2 | 509.4629 | 0.50609
7.2 | 7.3 | 527.8043 | 0.50277
7.3 | 7.4 | 549.0703 | 0.50182
7.4 | 7.5 | 567.0276 | 0.49751
7.5 | 7.6 | 588.43 | 0.49591
7.6 | 7.7 | 608.8732 | 0.49315
7.7 | 7.8 | 630.7401 | 0.49121
7.8 | 7.9 | 650.0318 | 0.48701
7.9 | 8 | 670.0959 | 0.48322
8 | 8.1 | 692.4467 | 0.48085
8.1 | 8.2 | 710.76 | 0.47551
8.2 | 8.3 | 731.6829 | 0.47182
8.3 | 8.4 | 750.45 | 0.46664
8.4 | 8.5 | 766.8039 | 0.45998
8.5 | 8.6 | 788.1582 | 0.4563
8.6 | 8.7 | 810.45 | 0.45302
8.7 | 8.8 | 834.56 | 0.4506
8.8 | 8.9 | 854.7717 | 0.44596
8.9 | 9 | 877.3868 | 0.4425
9 | 9.1 | 898.7064 | 0.43831
9.1 | 9.2 | 923.14 | 0.43555
9.2 | 9.3 | 949.7471 | 0.43365
9.3 | 9.4 | 965.5223 | 0.42678
9.4 | 9.5 | 970.8818 | 0.4156
9.5 | 9.6 | 991.41 | 0.41112
9.6 | 9.7 | 1014.9478 | 0.40787
9.7 | 9.8 | 1040.4286 | 0.40531
9.8 | 9.9 | 1054.21 | 0.39824
9.9 | 10 | 1063.12 | 0.38955
10 | 10.1 | 1078.23 | 0.38336
10.1 | 10.2 | 1098.23 | 0.37898
10.2 | 10.3 | 1114.12 | 0.37327
10.3 | 10.4 | 1130.45 | 0.36782
10.4 | 10.5 | 1149.002 | 0.36317
10.5 | 10.6 | 1172.13 | 0.36
10.6 | 10.7 | 1200.16 | 0.35827
10.7 | 10.8 | 1230.46 | 0.35711
10.8 | 10.9 | 1261.8188 | 0.35614
10.9 | 11 | 1285.3262 | 0.35288
11 | 11.1 | 1295.13 | 0.34596
11.1 | 11.2 | 1301.8288 | 0.33844
11.2 | 11.3 | 1306.9 | 0.33073
11.3 | 11.4 | 1313.45 | 0.32365
11.4 | 11.5 | 1328.18 | 0.31874
11.5 | 11.6 | 1357.2718 | 0.3173
11.6 | 11.7 | 1372.13 | 0.31254
11.7 | 11.8 | 1386.14 | 0.30771
11.8 | 11.9 | 1398.65 | 0.30266
11.9 | 12 | 1410.23 | 0.29754
12 | 12.1 | 1414.02 | 0.29094
12.1 | 12.2 | 1424.2897 | 0.28585
12.2 | 12.3 | 1434.12 | 0.2808
12.3 | 12.4 | 1446.23 | 0.27632
12.4 | 12.5 | 1452.13 | 0.27079
12.5 | 12.6 | 1462.35 | 0.2662
12.6 | 12.7 | 1473.56 | 0.26191
12.7 | 12.8 | 1480.23 | 0.25693
12.8 | 12.9 | 1486.23 | 0.25197
12.9 | 13 | 1491.23 | 0.24698
13 | 13.1 | 1495.23 | 0.24197
13.1 | 13.2 | 1499.23 | 0.23711
13.2 | 13.3 | 1500 | 0.23188
13.3 | 13.4 | 1500 | 0.22669
13.4 | 13.5 | 1500 | 0.22165
13.5 | 13.6 | 1500 | 0.21676
13.6 | 13.7 | 1500 | 0.21201
13.7 | 13.8 | 1500 | 0.20741
13.8 | 13.9 | 1500 | 0.20293
13.9 | 14 | 1500 | 0.19858
14 | 14.1 | 1500 | 0.19436
14.1 | 14.2 | 1500 | 0.19025
14.2 | 14.3 | 1500 | 0.18626
14.3 | 14.4 | 1500 | 0.18238
14.4 | 14.5 | 1500 | 0.17861
14.5 | 14.6 | 1500 | 0.17494
14.6 | 14.7 | 1500 | 0.17137
14.7 | 14.8 | 1500 | 0.16789
14.8 | 14.9 | 1500 | 0.16451
14.9 | 15 | 1500 | 0.16122
15 | 15.1 | 1500 | 0.15802
15.1 | 15.2 | 1500 | 0.1549
15.2 | 15.3 | 1500 | 0.15186
15.3 | 15.4 | 1500 | 0.1489
15.4 | 15.5 | 1500 | 0.14602
15.5 | 15.6 | 1500 | 0.14321
15.6 | 15.7 | 1500 | 0.14048
15.7 | 15.8 | 1500 | 0.13781
15.8 | 15.9 | 1500 | 0.13521
15.9 | 16 | 1500 | 0.13268
16 | 16.1 | 1500 | 0.1302
16.1 | 16.2 | 1500 | 0.12779
16.2 | 16.3 | 1500 | 0.12544
16.3 | 16.4 | 1500 | 0.12315
16.4 | 16.5 | 1500 | 0.12091
16.5 | 16.6 | 1500 | 0.11872
16.6 | 16.7 | 1500 | 0.11659
16.7 | 16.8 | 1500 | 0.11451
16.8 | 16.9 | 1500 | 0.11247
16.9 | 17 | 1500 | 0.11049
17 | 17.1 | 1500 | 0.10855
17.1 | 17.2 | 1500 | 0.10666
17.2 | 17.3 | 1500 | 0.10481
17.3 | 17.4 | 1500 | 0.103
17.4 | 17.5 | 1500 | 0.10124
17.5 | 17.6 | 1500 | 0.09951
17.6 | 17.7 | 1500 | 0.097824
17.7 | 17.8 | 1500 | 0.096175
17.8 | 17.9 | 1500 | 0.094563
17.9 | 18 | 1500 | 0.092987
18 | 18.1 | 1500 | 0.091446
18.1 | 18.2 | 1500 | 0.089939
18.2 | 18.3 | 1500 | 0.088464
18.3 | 18.4 | 1500 | 0.087022
18.4 | 18.5 | 1500 | 0.085611
18.5 | 18.6 | 1500 | 0.08423
18.6 | 18.7 | 1500 | 0.082879
18.7 | 18.8 | 1500 | 0.081556
18.8 | 18.9 | 1500 | 0.080262
18.9 | 19 | 1500 | 0.078994
19 | 19.1 | 1500 | 0.077754
19.1 | 19.2 | 1500 | 0.076539
19.2 | 19.3 | 1500 | 0.075349
19.3 | 19.4 | 1500 | 0.074184
19.4 | 19.5 | 1500 | 0.073043
19.5 | 19.6 | 1500 | 0.071925
19.6 | 19.7 | 1500 | 0.070829
19.7 | 19.8 | 1500 | 0.069756
19.8 | 19.9 | 1500 | 0.068705
19.9 | 20 | 1500 | 0.067674
20 | 25 | 0 | 0
25 | 50 | 0 | 0