## XXXX_STD
Wind Speed From | Wind Speed To | Power (Kw) | Cp
0 | 1.2 | 0 | 0 | Turbine Make | Suzlon
1.2 | 1.3 | 0 | 0 | Turbine Type | S82
1.3 | 1.4 | 0 | 0 | Cut in Speed | 4
1.4 | 1.5 | 0 | 0 | Cut Out Speed | 20
1.5 | 1.6 | 0 | 0 | Rated Speed | 12
1.6 | 1.7 | 0 | 0 | Swept area | 5281
1.7 | 1.8 | 0 | 0 | Air Density | 1.0691
1.8 | 1.9 | 0 | 0
1.9 | 2 | 0 | 0
2 | 2.1 | 0 | 0
2.1 | 2.2 | 0 | 0
2.2 | 2.3 | 0 | 0
2.3 | 2.4 | 0 | 0
2.4 | 2.5 | 10 | 0.22671
2.5 | 2.6 | 14 | 0.28217
2.6 | 2.7 | 18 | 0.32395
2.7 | 2.8 | 22.5 | 0.36308
2.8 | 2.9 | 28 | 0.40669
2.9 | 3 | 32.6 | 0.42771
3 | 3.1 | 37 | 0.43996
3.1 | 3.2 | 44 | 0.47566
3.2 | 3.3 | 49 | 0.483
3.3 | 3.4 | 55 | 0.4957
3.4 | 3.5 | 60.5 | 0.49986
3.5 | 3.6 | 68 | 0.51629
3.6 | 3.7 | 75.8 | 0.5301
3.7 | 3.8 | 83 | 0.53582
3.8 | 3.9 | 91 | 0.54343
3.9 | 4 | 99 | 0.54796
4 | 4.1 | 107.2543 | 0.55126
4.1 | 4.2 | 117.017 | 0.5595
4.2 | 4.3 | 125.4755 | 0.55905
4.3 | 4.4 | 135.5835 | 0.56382
4.4 | 4.5 | 147.1724 | 0.57212
4.5 | 4.6 | 156.3808 | 0.56912
4.6 | 4.7 | 167.503 | 0.57151
4.7 | 4.8 | 179.7096 | 0.57563
4.8 | 4.9 | 191.2963 | 0.57599
4.9 | 5 | 204.4263 | 0.57933
5 | 5.1 | 215.6726 | 0.57594
5.1 | 5.2 | 228.505 | 0.57568
5.2 | 5.3 | 240.5623 | 0.57239
5.3 | 5.4 | 254.8921 | 0.57342
5.4 | 5.5 | 269.9074 | 0.57467
5.5 | 5.6 | 282.5181 | 0.56987
5.6 | 5.7 | 299.6348 | 0.57314
5.7 | 5.8 | 316.7516 | 0.57508
5.8 | 5.9 | 333.8683 | 0.57586
5.9 | 6 | 350.985 | 0.57561
6 | 6.1 | 368.1018 | 0.57448
6.1 | 6.2 | 385.2185 | 0.57257
6.2 | 6.3 | 402.6996 | 0.5705
6.3 | 6.4 | 418.885 | 0.56604
6.4 | 6.5 | 435.954 | 0.56234
6.5 | 6.6 | 452.9144 | 0.55806
6.6 | 6.7 | 471.0964 | 0.55486
6.7 | 6.8 | 489.1671 | 0.55109
6.8 | 6.9 | 508.3395 | 0.54815
6.9 | 7 | 525.707 | 0.54293
7 | 7.1 | 545.7086 | 0.54011
7.1 | 7.2 | 566.3055 | 0.53746
7.2 | 7.3 | 584.2466 | 0.53201
7.3 | 7.4 | 601.5237 | 0.52584
7.4 | 7.5 | 623.0224 | 0.52314
7.5 | 7.6 | 644.3705 | 0.51998
7.6 | 7.7 | 664.3789 | 0.51551
7.7 | 7.8 | 685.8109 | 0.51194
7.8 | 7.9 | 706.6177 | 0.50769
7.9 | 8 | 726.5707 | 0.50269
8 | 8.1 | 746.9019 | 0.49786
8.1 | 8.2 | 767.7678 | 0.49327
8.2 | 8.3 | 790.7054 | 0.48986
8.3 | 8.4 | 811.416 | 0.48495
8.4 | 8.5 | 834.6022 | 0.48141
8.5 | 8.6 | 854.1652 | 0.47571
8.6 | 8.7 | 876.9104 | 0.47173
8.7 | 8.8 | 900.3631 | 0.46802
8.8 | 8.9 | 919.3553 | 0.46196
8.9 | 9 | 945.4516 | 0.45942
9 | 9.1 | 949 | 0.44611
9.1 | 9.2 | 956.1845 | 0.43498
9.2 | 9.3 | 977.9284 | 0.43068
9.3 | 9.4 | 1000.6473 | 0.42677
9.4 | 9.5 | 1020.8379 | 0.42178
9.5 | 9.6 | 1040.8567 | 0.41675
9.6 | 9.7 | 1060.4805 | 0.41161
9.7 | 9.8 | 1085.1421 | 0.40842
9.8 | 9.9 | 1100.2218 | 0.40167
9.9 | 10 | 1124.3662 | 0.39829
10 | 10.1 | 1146.2983 | 0.39412
10.1 | 10.2 | 1162.6832 | 0.38811
10.2 | 10.3 | 1182.3932 | 0.38331
10.3 | 10.4 | 1198.3261 | 0.37737
10.4 | 10.5 | 1221.8523 | 0.37389
10.5 | 10.6 | 1242.6649 | 0.3696
10.6 | 10.7 | 1259.0888 | 0.36408
10.7 | 10.8 | 1278.1066 | 0.35941
10.8 | 10.9 | 1296.0977 | 0.35453
10.9 | 11 | 1316.7831 | 0.35045
11 | 11.1 | 1323.8349 | 0.34289
11.1 | 11.2 | 1346.6669 | 0.33955
11.2 | 11.3 | 1356.8 | 0.3331
11.3 | 11.4 | 1369.5399 | 0.32746
11.4 | 11.5 | 1386.1745 | 0.32286
11.5 | 11.6 | 1395.5688 | 0.31672
11.6 | 11.7 | 1411.2012 | 0.31212
11.7 | 11.8 | 1421.6202 | 0.3065
11.8 | 11.9 | 1428.2157 | 0.30023
11.9 | 12 | 1434.6371 | 0.2941
12 | 12.1 | 1438.6818 | 0.28768
12.1 | 12.2 | 1457.6128 | 0.28435
12.2 | 12.3 | 1457.2598 | 0.27741
12.3 | 12.4 | 1456.972 | 0.2707
12.4 | 12.5 | 1459.8474 | 0.26477
12.5 | 12.6 | 1462.7228 | 0.25903
12.6 | 12.7 | 1465.5982 | 0.25345
12.7 | 12.8 | 1468.4736 | 0.24805
12.8 | 12.9 | 1471.349 | 0.2428
12.9 | 13 | 1471.349 | 0.23724
13 | 13.1 | 1471.349 | 0.23184
13.1 | 13.2 | 1471.349 | 0.22662
13.2 | 13.3 | 1471.349 | 0.22154
13.3 | 13.4 | 1471.349 | 0.21662
13.4 | 13.5 | 1471.349 | 0.21184
13.5 | 13.6 | 1471.349 | 0.2072
13.6 | 13.7 | 1471.349 | 0.2027
13.7 | 13.8 | 1471.349 | 0.19832
13.8 | 13.9 | 1471.349 | 0.19407
13.9 | 14 | 1471.349 | 0.18994
14 | 14.1 | 1471.349 | 0.18593
14.1 | 14.2 | 1471.349 | 0.18203
14.2 | 14.3 | 1471.349 | 0.17824
14.3 | 14.4 | 1471.349 | 0.17455
14.4 | 14.5 | 1471.349 | 0.17096
14.5 | 14.6 | 1471.349 | 0.16748
14.6 | 14.7 | 1471.349 | 0.16408
14.7 | 14.8 | 1471.349 | 0.16078
14.8 | 14.9 | 1471.349 | 0.15756
14.9 | 15 | 1471.349 | 0.15443
15 | 15.1 | 1471.349 | 0.15138
15.1 | 15.2 | 1471.349 | 0.14842
15.2 | 15.3 | 1471.349 | 0.14552
15.3 | 15.4 | 1471.349 | 0.14271
15.4 | 15.5 | 1471.349 | 0.13996
15.5 | 15.6 | 1471.349 | 0.13729
15.6 | 15.7 | 1471.349 | 0.13468
15.7 | 15.8 | 1471.349 | 0.13214
15.8 | 15.9 | 1471.349 | 0.12966
15.9 | 16 | 1471.349 | 0.12725
16 | 16.1 | 1471.349 | 0.12489
16.1 | 16.2 | 1471.349 | 0.12259
16.2 | 16.3 | 1471.349 | 0.12035
16.3 | 16.4 | 1471.349 | 0.11816
16.4 | 16.5 | 1471.349 | 0.11603
16.5 | 16.6 | 1471.349 | 0.11394
16.6 | 16.7 | 1471.349 | 0.11191
16.7 | 16.8 | 1471.349 | 0.10992
16.8 | 16.9 | 1471.349 | 0.10798
16.9 | 17 | 1471.349 | 0.10609
17 | 17.1 | 1471.349 | 0.10424
17.1 | 17.2 | 1471.349 | 0.10243
17.2 | 17.3 | 1471.349 | 0.10066
17.3 | 17.4 | 1471.349 | 0.098938
17.4 | 17.5 | 1471.349 | 0.097252
17.5 | 17.6 | 1471.349 | 0.095603
17.6 | 17.7 | 1471.349 | 0.093992
17.7 | 17.8 | 1471.349 | 0.092417
17.8 | 17.9 | 1471.349 | 0.090877
17.9 | 18 | 1471.349 | 0.08937
18 | 18.1 | 1471.349 | 0.087897
18.1 | 18.2 | 1471.349 | 0.086456
18.2 | 18.3 | 1471.349 | 0.085047
18.3 | 18.4 | 1471.349 | 0.083668
18.4 | 18.5 | 1471.349 | 0.082318
18.5 | 18.6 | 1471.349 | 0.080998
18.6 | 18.7 | 1471.349 | 0.079705
18.7 | 18.8 | 1471.349 | 0.07844
18.8 | 18.9 | 1471.349 | 0.077202
18.9 | 19 | 1471.349 | 0.075989
19 | 19.1 | 1471.349 | 0.074802
19.1 | 19.2 | 1471.349 | 0.073639
19.2 | 19.3 | 1471.349 | 0.0725
19.3 | 19.4 | 1471.349 | 0.071385
19.4 | 19.5 | 1471.349 | 0.070292
19.5 | 19.6 | 1471.349 | 0.069222
19.6 | 19.7 | 1471.349 | 0.068173
19.7 | 19.8 | 1471.349 | 0.067145
19.8 | 19.9 | 1471.349 | 0.066138
19.9 | 20 | 0 | 0
20 | 25 | 0 | 0
25 | 50 | 0 | 0