## GOPALPURA_MOD
Wind Speed From | Wind Speed To | Power (Kw) | Cp
0 | 1.1 | 0 | 0 | Turbine Make | Suzlon
1.1 | 1.2 | 0 | 0 | Turbine Type | S82
1.2 | 1.3 | 0 | 0 | Cut in Speed | 4
1.3 | 1.4 | 0 | 0 | Cut Out Speed | 20
1.4 | 1.5 | 0 | 0 | Rated Speed | 12
1.5 | 1.6 | 0 | 0 | Swept area | 5281
1.6 | 1.7 | 0 | 0 | Air Density | 1.0689
1.7 | 1.8 | 0 | 0
1.8 | 1.9 | 0 | 0
1.9 | 2 | 0 | 0
2 | 2.1 | 0 | 0
2.1 | 2.2 | 0 | 0
2.2 | 2.3 | 0 | 0
2.3 | 2.4 | 0 | 0
2.4 | 2.5 | 0 | 0
2.5 | 2.6 | 0 | 0
2.6 | 2.7 | 0 | 0
2.7 | 2.8 | 0 | 0
2.8 | 2.9 | 0 | 0
2.9 | 3 | 0 | 0
3 | 3.1 | 22.12 | 0.29027
3.1 | 3.2 | 35.12 | 0.41769
3.2 | 3.3 | 42.5756 | 0.46036
3.3 | 3.4 | 50.11 | 0.49405
3.4 | 3.5 | 56.799 | 0.51202
3.5 | 3.6 | 68.12 | 0.56293
3.6 | 3.7 | 75.01 | 0.56963
3.7 | 3.8 | 82.4412 | 0.57667
3.8 | 3.9 | 90.9688 | 0.58739
3.9 | 4 | 101.8074 | 0.60809
4 | 4.1 | 111.512 | 0.61734
4.1 | 4.2 | 121.4914 | 0.62457
4.2 | 4.3 | 131.2468 | 0.62766
4.3 | 4.4 | 141.12 | 0.62888
4.4 | 4.5 | 152 | 0.63222
4.5 | 4.6 | 163.12 | 0.63424
4.6 | 4.7 | 174.3337 | 0.63459
4.7 | 4.8 | 186.22 | 0.6355
4.8 | 4.9 | 199.5245 | 0.63923
4.9 | 5 | 211.4559 | 0.63682
5 | 5.1 | 224.0073 | 0.63495
5.1 | 5.2 | 236.9218 | 0.63282
5.2 | 5.3 | 250.3492 | 0.63084
5.3 | 5.4 | 263.9026 | 0.62806
5.4 | 5.5 | 277.6376 | 0.62471
5.5 | 5.6 | 292.4426 | 0.62278
5.6 | 5.7 | 305.1696 | 0.61569
5.7 | 5.8 | 320.7577 | 0.61367
5.8 | 5.9 | 334.8503 | 0.60807
5.9 | 6 | 352.01 | 0.60727
6 | 6.1 | 368.6836 | 0.60476
6.1 | 6.2 | 383.6469 | 0.59886
6.2 | 6.3 | 401.8923 | 0.59747
6.3 | 6.4 | 417.9491 | 0.59222
6.4 | 6.5 | 434.3549 | 0.58707
6.5 | 6.6 | 453.8964 | 0.5856
6.6 | 6.7 | 471.6293 | 0.58124
6.7 | 6.8 | 488.2144 | 0.57514
6.8 | 6.9 | 508.0656 | 0.5725
6.9 | 7 | 526.2491 | 0.56758
7 | 7.1 | 546.6048 | 0.56463
7.1 | 7.2 | 566.9317 | 0.56123
7.2 | 7.3 | 586.2378 | 0.55649
7.3 | 7.4 | 604.5373 | 0.5506
7.4 | 7.5 | 627.6546 | 0.5488
7.5 | 7.6 | 648.8386 | 0.54493
7.6 | 7.7 | 668.0721 | 0.53922
7.7 | 7.8 | 688.3927 | 0.53426
7.8 | 7.9 | 710.1168 | 0.53019
7.9 | 8 | 732.2806 | 0.52624
8 | 8.1 | 752.6689 | 0.52086
8.1 | 8.2 | 773.6584 | 0.5158
8.2 | 8.3 | 795.7162 | 0.51133
8.3 | 8.4 | 817.8576 | 0.50679
8.4 | 8.5 | 837.6543 | 0.50074
8.5 | 8.6 | 861.5553 | 0.49706
8.6 | 8.7 | 882.7591 | 0.49174
8.7 | 8.8 | 906.0727 | 0.48752
8.8 | 8.9 | 926.1712 | 0.48154
8.9 | 9 | 948.3607 | 0.47664
9 | 9.1 | 969.244 | 0.47108
9.1 | 9.2 | 992.0865 | 0.46646
9.2 | 9.3 | 1013.0496 | 0.46095
9.3 | 9.4 | 1033.0948 | 0.45507
9.4 | 9.5 | 1057.1624 | 0.45097
9.5 | 9.6 | 1074.7459 | 0.44414
9.6 | 9.7 | 1099.0372 | 0.44013
9.7 | 9.8 | 1120.8463 | 0.43513
9.8 | 9.9 | 1141.0612 | 0.42955
9.9 | 10 | 1160.9447 | 0.42393
10 | 10.1 | 1182.0943 | 0.41883
10.1 | 10.2 | 1203.7101 | 0.41395
10.2 | 10.3 | 1226.3505 | 0.40945
10.3 | 10.4 | 1242.8839 | 0.403
10.4 | 10.5 | 1263.0042 | 0.39782
10.5 | 10.6 | 1281.8018 | 0.39232
10.6 | 10.7 | 1297.0496 | 0.38585
10.7 | 10.8 | 1315.4761 | 0.38047
10.8 | 10.9 | 1332.2712 | 0.37472
10.9 | 11 | 1348.4889 | 0.36894
11 | 11.1 | 1364.1631 | 0.36314
11.1 | 11.2 | 1376.0245 | 0.35649
11.2 | 11.3 | 1390.6663 | 0.35071
11.3 | 11.4 | 1399.9979 | 0.34378
11.4 | 11.5 | 1415.1196 | 0.33843
11.5 | 11.6 | 1424.8362 | 0.33194
11.6 | 11.7 | 1433.5607 | 0.32541
11.7 | 11.8 | 1439.01 | 0.31834
11.8 | 11.9 | 1443.8678 | 0.31136
11.9 | 12 | 1454.1477 | 0.30574
12 | 12.1 | 1460.8062 | 0.29953
12.1 | 12.2 | 1463.3165 | 0.29266
12.2 | 12.3 | 1471.0486 | 0.28703
12.3 | 12.4 | 1474.9069 | 0.28082
12.4 | 12.5 | 1476.755 | 0.27443
12.5 | 12.6 | 1482.14 | 0.26887
12.6 | 12.7 | 1485.0351 | 0.26303
12.7 | 12.8 | 1486 | 0.25704
12.8 | 12.9 | 1486.3152 | 0.25111
12.9 | 13 | 1487.7586 | 0.24555
13 | 13.1 | 1494.0173 | 0.24094
13.1 | 13.2 | 1498.009 | 0.23609
13.2 | 13.3 | 1500 | 0.23108
13.3 | 13.4 | 1500 | 0.2259
13.4 | 13.5 | 1500 | 0.22088
13.5 | 13.6 | 1500 | 0.21601
13.6 | 13.7 | 1500 | 0.21128
13.7 | 13.8 | 1500 | 0.20669
13.8 | 13.9 | 1500 | 0.20223
13.9 | 14 | 1500 | 0.19789
14 | 14.1 | 1500 | 0.19368
14.1 | 14.2 | 1500 | 0.18959
14.2 | 14.3 | 1500 | 0.18561
14.3 | 14.4 | 1500 | 0.18175
14.4 | 14.5 | 1500 | 0.17799
14.5 | 14.6 | 1500 | 0.17433
14.6 | 14.7 | 1500 | 0.17077
14.7 | 14.8 | 1500 | 0.16731
14.8 | 14.9 | 1500 | 0.16394
14.9 | 15 | 1500 | 0.16066
15 | 15.1 | 1500 | 0.15747
15.1 | 15.2 | 1500 | 0.15436
15.2 | 15.3 | 1500 | 0.15134
15.3 | 15.4 | 1500 | 0.14839
15.4 | 15.5 | 1500 | 0.14552
15.5 | 15.6 | 1500 | 0.14272
15.6 | 15.7 | 1500 | 0.13999
15.7 | 15.8 | 1500 | 0.13733
15.8 | 15.9 | 1500 | 0.13474
15.9 | 16 | 1500 | 0.13222
16 | 16.1 | 1500 | 0.12975
16.1 | 16.2 | 1500 | 0.12735
16.2 | 16.3 | 1500 | 0.12501
16.3 | 16.4 | 1500 | 0.12272
16.4 | 16.5 | 1500 | 0.12049
16.5 | 16.6 | 1500 | 0.11831
16.6 | 16.7 | 1500 | 0.11619
16.7 | 16.8 | 1500 | 0.11411
16.8 | 16.9 | 1500 | 0.11209
16.9 | 17 | 1500 | 0.11011
17 | 17.1 | 1500 | 0.10818
17.1 | 17.2 | 1500 | 0.10629
17.2 | 17.3 | 1500 | 0.10445
17.3 | 17.4 | 1500 | 0.10265
17.4 | 17.5 | 1500 | 0.10089
17.5 | 17.6 | 1500 | 0.099166
17.6 | 17.7 | 1500 | 0.097485
17.7 | 17.8 | 1500 | 0.095842
17.8 | 17.9 | 1500 | 0.094236
17.9 | 18 | 1500 | 0.092665
18 | 18.1 | 1500 | 0.091129
18.1 | 18.2 | 1500 | 0.089627
18.2 | 18.3 | 1500 | 0.088158
18.3 | 18.4 | 1500 | 0.086721
18.4 | 18.5 | 1500 | 0.085314
18.5 | 18.6 | 1500 | 0.083938
18.6 | 18.7 | 1500 | 0.082592
18.7 | 18.8 | 1500 | 0.081274
18.8 | 18.9 | 1500 | 0.079984
18.9 | 19 | 1500 | 0.078721
19 | 19.1 | 1500 | 0.077485
19.1 | 19.2 | 1500 | 0.076274
19.2 | 19.3 | 1500 | 0.075088
19.3 | 19.4 | 1500 | 0.073927
19.4 | 19.5 | 1500 | 0.07279
19.5 | 19.6 | 1500 | 0.071676
19.6 | 19.7 | 1500 | 0.070584
19.7 | 19.8 | 1500 | 0.069515
19.8 | 19.9 | 1500 | 0.068467
19.9 | 20 | 1500 | 0.06744
20 | 25 | 0 | 0
25 | 50 | 0 | 0