## XXXX_STD
Wind Speed From | Wind Speed To | Power (Kw) | Cp
0 | 1.1 | 0 | 0 | Turbine Make | Suzlon
1.1 | 1.2 | 0 | 0 | Turbine Type | S82
1.2 | 1.3 | 0 | 0 | Cut in Speed | 4
1.3 | 1.4 | 0 | 0 | Cut Out Speed | 20
1.4 | 1.5 | 0 | 0 | Rated Speed | 12
1.5 | 1.6 | 0 | 0 | Swept area | 5281
1.6 | 1.7 | 0 | 0 | Air Density | 1.0707
1.7 | 1.8 | 0 | 0
1.8 | 1.9 | 0 | 0
1.9 | 2 | 0 | 0
2 | 2.1 | 0 | 0
2.1 | 2.2 | 0 | 0
2.2 | 2.3 | 0 | 0
2.3 | 2.4 | 0 | 0
2.4 | 2.5 | 0 | 0
2.5 | 2.6 | 20.2 | 0.45727
2.6 | 2.7 | 24.51 | 0.49325
2.7 | 2.8 | 28.42 | 0.51072
2.8 | 2.9 | 32.07 | 0.51674
2.9 | 3 | 36.53 | 0.52979
3 | 3.1 | 41.113 | 0.53859
3.1 | 3.2 | 45.67 | 0.54224
3.2 | 3.3 | 50.82 | 0.54857
3.3 | 3.4 | 56.34 | 0.55452
3.4 | 3.5 | 62.43 | 0.56183
3.5 | 3.6 | 68.59 | 0.56585
3.6 | 3.7 | 75.25 | 0.57049
3.7 | 3.8 | 82.46 | 0.57582
3.8 | 3.9 | 90.35 | 0.5824
3.9 | 4 | 98.69 | 0.58847
4 | 4.1 | 107.26 | 0.59279
4.1 | 4.2 | 117.4352 | 0.60269
4.2 | 4.3 | 127.4676 | 0.60855
4.3 | 4.4 | 137.5681 | 0.61201
4.4 | 4.5 | 147.4908 | 0.61243
4.5 | 4.6 | 158.6594 | 0.61585
4.6 | 4.7 | 170.6145 | 0.62
4.7 | 4.8 | 181.8444 | 0.61952
4.8 | 4.9 | 194.0617 | 0.62067
4.9 | 5 | 205.66 | 0.61831
5 | 5.1 | 217.2847 | 0.61484
5.1 | 5.2 | 230.0937 | 0.61354
5.2 | 5.3 | 242.43 | 0.60985
5.3 | 5.4 | 255.8967 | 0.60797
5.4 | 5.5 | 269.7821 | 0.60601
5.5 | 5.6 | 282.8647 | 0.60136
5.6 | 5.7 | 297.473 | 0.59914
5.7 | 5.8 | 312.21 | 0.5963
5.8 | 5.9 | 327.2859 | 0.59332
5.9 | 6 | 342.6637 | 0.59014
6 | 6.1 | 357.8347 | 0.58597
6.1 | 6.2 | 374.7796 | 0.58403
6.2 | 6.3 | 390.2389 | 0.57916
6.3 | 6.4 | 407.1237 | 0.5759
6.4 | 6.5 | 424.8284 | 0.57322
6.5 | 6.6 | 440.5863 | 0.56746
6.6 | 6.7 | 460.6046 | 0.56669
6.7 | 6.8 | 477.048 | 0.56103
6.8 | 6.9 | 495.14 | 0.55699
6.9 | 7 | 512.1292 | 0.55141
7 | 7.1 | 533.9565 | 0.55063
7.1 | 7.2 | 551.5863 | 0.54511
7.2 | 7.3 | 571.3074 | 0.5414
7.3 | 7.4 | 589.6424 | 0.53613
7.4 | 7.5 | 610.8338 | 0.53318
7.5 | 7.6 | 631.6613 | 0.5296
7.6 | 7.7 | 652.5114 | 0.52577
7.7 | 7.8 | 674.2942 | 0.52242
7.8 | 7.9 | 695.7084 | 0.51855
7.9 | 8 | 717.5073 | 0.51474
8 | 8.1 | 736.0305 | 0.50848
8.1 | 8.2 | 757.4978 | 0.50416
8.2 | 8.3 | 780.6767 | 0.50081
8.3 | 8.4 | 799.6841 | 0.49469
8.4 | 8.5 | 823.0066 | 0.49115
8.5 | 8.6 | 843.7572 | 0.48597
8.6 | 8.7 | 862.5361 | 0.47965
8.7 | 8.8 | 886.6963 | 0.47628
8.8 | 8.9 | 908.5474 | 0.47157
8.9 | 9 | 928.6671 | 0.46595
9 | 9.1 | 949.4685 | 0.46068
9.1 | 9.2 | 971.1305 | 0.45583
9.2 | 9.3 | 990.836 | 0.45007
9.3 | 9.4 | 1011.6141 | 0.44485
9.4 | 9.5 | 1032.1133 | 0.43953
9.5 | 9.6 | 1052.5649 | 0.43423
9.6 | 9.7 | 1072.7763 | 0.42889
9.7 | 9.8 | 1092.4814 | 0.42339
9.8 | 9.9 | 1115.8799 | 0.41936
9.9 | 10 | 1137.3444 | 0.4146
10 | 10.1 | 1157.6174 | 0.40946
10.1 | 10.2 | 1178.4904 | 0.40458
10.2 | 10.3 | 1200.7043 | 0.4002
10.3 | 10.4 | 1219.0638 | 0.3946
10.4 | 10.5 | 1232.4007 | 0.38752
10.5 | 10.6 | 1257.0071 | 0.38407
10.6 | 10.7 | 1274.0478 | 0.37837
10.7 | 10.8 | 1290.458 | 0.3726
10.8 | 10.9 | 1308.2652 | 0.36734
10.9 | 11 | 1331.0649 | 0.36355
11 | 11.1 | 1345.2265 | 0.35749
11.1 | 11.2 | 1355.9848 | 0.3507
11.2 | 11.3 | 1371.3047 | 0.34524
11.3 | 11.4 | 1382.9413 | 0.33901
11.4 | 11.5 | 1394.2065 | 0.33286
11.5 | 11.6 | 1403.3065 | 0.32637
11.6 | 11.7 | 1420.1047 | 0.3218
11.7 | 11.8 | 1432.4848 | 0.31636
11.8 | 11.9 | 1431.9331 | 0.30826
11.9 | 12 | 1441.4921 | 0.30256
12 | 12.1 | 1453.2353 | 0.29747
12.1 | 12.2 | 1458.34 | 0.29117
12.2 | 12.3 | 1465.29 | 0.28542
12.3 | 12.4 | 1468.34 | 0.2791
12.4 | 12.5 | 1471.3193 | 0.27295
12.5 | 12.6 | 1473.2316 | 0.2668
12.6 | 12.7 | 1475 | 0.26081
12.7 | 12.8 | 1475 | 0.2547
12.8 | 12.9 | 1475 | 0.24878
12.9 | 13 | 1475 | 0.24304
13 | 13.1 | 1475 | 0.23747
13.1 | 13.2 | 1475 | 0.23207
13.2 | 13.3 | 1475 | 0.22684
13.3 | 13.4 | 1475 | 0.22176
13.4 | 13.5 | 1475 | 0.21683
13.5 | 13.6 | 1475 | 0.21205
13.6 | 13.7 | 1475 | 0.20741
13.7 | 13.8 | 1475 | 0.2029
13.8 | 13.9 | 1475 | 0.19852
13.9 | 14 | 1475 | 0.19426
14 | 14.1 | 1475 | 0.19013
14.1 | 14.2 | 1475 | 0.18611
14.2 | 14.3 | 1475 | 0.18221
14.3 | 14.4 | 1475 | 0.17841
14.4 | 14.5 | 1475 | 0.17472
14.5 | 14.6 | 1475 | 0.17113
14.6 | 14.7 | 1475 | 0.16764
14.7 | 14.8 | 1475 | 0.16424
14.8 | 14.9 | 1475 | 0.16094
14.9 | 15 | 1475 | 0.15772
15 | 15.1 | 1475 | 0.15458
15.1 | 15.2 | 1475 | 0.15153
15.2 | 15.3 | 1475 | 0.14856
15.3 | 15.4 | 1475 | 0.14567
15.4 | 15.5 | 1475 | 0.14285
15.5 | 15.6 | 1475 | 0.1401
15.6 | 15.7 | 1475 | 0.13742
15.7 | 15.8 | 1475 | 0.13482
15.8 | 15.9 | 1475 | 0.13227
15.9 | 16 | 1475 | 0.12979
16 | 16.1 | 1475 | 0.12737
16.1 | 16.2 | 1475 | 0.12501
16.2 | 16.3 | 1475 | 0.12271
16.3 | 16.4 | 1475 | 0.12047
16.4 | 16.5 | 1475 | 0.11828
16.5 | 16.6 | 1475 | 0.11614
16.6 | 16.7 | 1475 | 0.11405
16.7 | 16.8 | 1475 | 0.11202
16.8 | 16.9 | 1475 | 0.11003
16.9 | 17 | 1475 | 0.10809
17 | 17.1 | 1475 | 0.10619
17.1 | 17.2 | 1475 | 0.10434
17.2 | 17.3 | 1475 | 0.10253
17.3 | 17.4 | 1475 | 0.10076
17.4 | 17.5 | 1475 | 0.099035
17.5 | 17.6 | 1475 | 0.097347
17.6 | 17.7 | 1475 | 0.095697
17.7 | 17.8 | 1475 | 0.094085
17.8 | 17.9 | 1475 | 0.092508
17.9 | 18 | 1475 | 0.090966
18 | 18.1 | 1475 | 0.089458
18.1 | 18.2 | 1475 | 0.087984
18.2 | 18.3 | 1475 | 0.086541
18.3 | 18.4 | 1475 | 0.08513
18.4 | 18.5 | 1475 | 0.08375
18.5 | 18.6 | 1475 | 0.082399
18.6 | 18.7 | 1475 | 0.081077
18.7 | 18.8 | 1475 | 0.079784
18.8 | 18.9 | 1475 | 0.078517
18.9 | 19 | 1475 | 0.077277
19 | 19.1 | 1475 | 0.076064
19.1 | 19.2 | 1475 | 0.074875
19.2 | 19.3 | 1475 | 0.073711
19.3 | 19.4 | 1475 | 0.072572
19.4 | 19.5 | 1475 | 0.071455
19.5 | 19.6 | 1475 | 0.070361
19.6 | 19.7 | 1475 | 0.06929
19.7 | 19.8 | 1475 | 0.06824
19.8 | 19.9 | 1475 | 0.067211
19.9 | 20 | 1475 | 0.066203
20 | 25 | 0 | 0
25 | 50 | 0 | 0