## GOPALPURA_MOD
Wind Speed From | Wind Speed To | Power (Kw) | Cp
0 | 1.1 | 0 | 0 | Turbine Make | Suzlon
1.1 | 1.2 | 0 | 0 | Turbine Type | S82
1.2 | 1.3 | 0 | 0 | Cut in Speed | 4
1.3 | 1.4 | 0 | 0 | Cut Out Speed | 20
1.4 | 1.5 | 0 | 0 | Rated Speed | 12
1.5 | 1.6 | 0 | 0 | Swept area | 5281
1.6 | 1.7 | 0 | 0 | Air Density | 1.07
1.7 | 1.8 | 0 | 0
1.8 | 1.9 | 0 | 0
1.9 | 2 | 0 | 0
2 | 2.1 | 0 | 0
2.1 | 2.2 | 0 | 0
2.2 | 2.3 | 0 | 0
2.3 | 2.4 | 0 | 0
2.4 | 2.5 | 0 | 0
2.5 | 2.6 | 0 | 0
2.6 | 2.7 | 5.01 | 0.10089
2.7 | 2.8 | 12.32 | 0.22154
2.8 | 2.9 | 19.2 | 0.30957
2.9 | 3 | 27.3286 | 0.3966
3 | 3.1 | 33.7286 | 0.44214
3.1 | 3.2 | 39.3292 | 0.46726
3.2 | 3.3 | 44.65 | 0.48228
3.3 | 3.4 | 52 | 0.51214
3.4 | 3.5 | 60 | 0.54031
3.5 | 3.6 | 67 | 0.5531
3.6 | 3.7 | 75 | 0.56896
3.7 | 3.8 | 84 | 0.58695
3.8 | 3.9 | 90 | 0.58053
3.9 | 4 | 99 | 0.59071
4 | 4.1 | 107 | 0.59174
4.1 | 4.2 | 116 | 0.59571
4.2 | 4.3 | 125 | 0.59716
4.3 | 4.4 | 133.0634 | 0.59236
4.4 | 4.5 | 142.4092 | 0.59171
4.5 | 4.6 | 154.9898 | 0.602
4.6 | 4.7 | 164.121 | 0.59679
4.7 | 4.8 | 175.8053 | 0.59933
4.8 | 4.9 | 188.5105 | 0.60331
4.9 | 5 | 201.0017 | 0.6047
5 | 5.1 | 214.6582 | 0.60781
5.1 | 5.2 | 228.0294 | 0.60843
5.2 | 5.3 | 240.492 | 0.60537
5.3 | 5.4 | 254.1604 | 0.60424
5.4 | 5.5 | 267.0932 | 0.60036
5.5 | 5.6 | 281.2384 | 0.5983
5.6 | 5.7 | 294.9024 | 0.59435
5.7 | 5.8 | 309.5702 | 0.59165
5.8 | 5.9 | 325.4481 | 0.59037
5.9 | 6 | 340.9608 | 0.5876
6 | 6.1 | 357.4046 | 0.58565
6.1 | 6.2 | 370.963 | 0.57846
6.2 | 6.3 | 388.1022 | 0.57637
6.3 | 6.4 | 402.5733 | 0.56984
6.4 | 6.5 | 421.2918 | 0.56882
6.5 | 6.6 | 437.5649 | 0.56394
6.6 | 6.7 | 454.925 | 0.56006
6.7 | 6.8 | 472.6789 | 0.55625
6.8 | 6.9 | 489.5516 | 0.55106
6.9 | 7 | 507.6985 | 0.547
7 | 7.1 | 525.0021 | 0.54175
7.1 | 7.2 | 546.0062 | 0.53995
7.2 | 7.3 | 562.3641 | 0.53327
7.3 | 7.4 | 582.8268 | 0.53027
7.4 | 7.5 | 603.3537 | 0.527
7.5 | 7.6 | 622.8685 | 0.52257
7.6 | 7.7 | 642.3018 | 0.51788
7.7 | 7.8 | 663.3398 | 0.51427
7.8 | 7.9 | 682.7647 | 0.50923
7.9 | 8 | 701.2361 | 0.5034
8 | 8.1 | 723.115 | 0.49988
8.1 | 8.2 | 744.1011 | 0.49557
8.2 | 8.3 | 766.2707 | 0.49189
8.3 | 8.4 | 786.098 | 0.4866
8.4 | 8.5 | 809.2026 | 0.48323
8.5 | 8.6 | 832.0231 | 0.47952
8.6 | 8.7 | 850.743 | 0.47341
8.7 | 8.8 | 873.0012 | 0.46923
8.8 | 8.9 | 893.6 | 0.46411
8.9 | 9 | 914.402 | 0.45909
9 | 9.1 | 937.5315 | 0.45519
9.1 | 9.2 | 961.9759 | 0.45182
9.2 | 9.3 | 979.2492 | 0.4451
9.3 | 9.4 | 999.1538 | 0.43966
9.4 | 9.5 | 1020.3075 | 0.43479
9.5 | 9.6 | 1034.5403 | 0.42708
9.6 | 9.7 | 1056.7042 | 0.42274
9.7 | 9.8 | 1071.661 | 0.4156
9.8 | 9.9 | 1099.27 | 0.41339
9.9 | 10 | 1113.4254 | 0.40615
10 | 10.1 | 1128.3747 | 0.39938
10.1 | 10.2 | 1154 | 0.39643
10.2 | 10.3 | 1174 | 0.39156
10.3 | 10.4 | 1188.9474 | 0.38511
10.4 | 10.5 | 1210.9209 | 0.38102
10.5 | 10.6 | 1216.1286 | 0.37183
10.6 | 10.7 | 1235 | 0.36701
10.7 | 10.8 | 1258.3981 | 0.36358
10.8 | 10.9 | 1273.3093 | 0.35776
10.9 | 11 | 1276.3285 | 0.34883
11 | 11.1 | 1293.4748 | 0.34396
11.1 | 11.2 | 1310 | 0.33903
11.2 | 11.3 | 1320 | 0.33254
11.3 | 11.4 | 1330 | 0.32625
11.4 | 11.5 | 1340 | 0.32013
11.5 | 11.6 | 1342 | 0.31231
11.6 | 11.7 | 1345 | 0.30498
11.7 | 11.8 | 1351 | 0.29856
11.8 | 11.9 | 1363 | 0.29362
11.9 | 12 | 1373 | 0.28838
12 | 12.1 | 1389 | 0.2845
12.1 | 12.2 | 1393 | 0.27831
12.2 | 12.3 | 1412 | 0.27522
12.3 | 12.4 | 1440 | 0.27389
12.4 | 12.5 | 1450 | 0.26917
12.5 | 12.6 | 1460 | 0.26458
12.6 | 12.7 | 1470 | 0.2601
12.7 | 12.8 | 1480 | 0.25573
12.8 | 12.9 | 1485 | 0.25063
12.9 | 13 | 1487 | 0.24517
13 | 13.1 | 1491 | 0.2402
13.1 | 13.2 | 1493 | 0.23506
13.2 | 13.3 | 1496 | 0.23022
13.3 | 13.4 | 1497 | 0.22521
13.4 | 13.5 | 1498 | 0.22036
13.5 | 13.6 | 1500 | 0.21578
13.6 | 13.7 | 1500 | 0.21106
13.7 | 13.8 | 1500 | 0.20647
13.8 | 13.9 | 1500 | 0.20202
13.9 | 14 | 1500 | 0.19769
14 | 14.1 | 1500 | 0.19348
14.1 | 14.2 | 1500 | 0.18939
14.2 | 14.3 | 1500 | 0.18542
14.3 | 14.4 | 1500 | 0.18156
14.4 | 14.5 | 1500 | 0.1778
14.5 | 14.6 | 1500 | 0.17415
14.6 | 14.7 | 1500 | 0.17059
14.7 | 14.8 | 1500 | 0.16714
14.8 | 14.9 | 1500 | 0.16377
14.9 | 15 | 1500 | 0.1605
15 | 15.1 | 1500 | 0.15731
15.1 | 15.2 | 1500 | 0.1542
15.2 | 15.3 | 1500 | 0.15118
15.3 | 15.4 | 1500 | 0.14823
15.4 | 15.5 | 1500 | 0.14536
15.5 | 15.6 | 1500 | 0.14257
15.6 | 15.7 | 1500 | 0.13985
15.7 | 15.8 | 1500 | 0.13719
15.8 | 15.9 | 1500 | 0.1346
15.9 | 16 | 1500 | 0.13208
16 | 16.1 | 1500 | 0.12962
16.1 | 16.2 | 1500 | 0.12722
16.2 | 16.3 | 1500 | 0.12488
16.3 | 16.4 | 1500 | 0.12259
16.4 | 16.5 | 1500 | 0.12036
16.5 | 16.6 | 1500 | 0.11819
16.6 | 16.7 | 1500 | 0.11606
16.7 | 16.8 | 1500 | 0.11399
16.8 | 16.9 | 1500 | 0.11197
16.9 | 17 | 1500 | 0.10999
17 | 17.1 | 1500 | 0.10806
17.1 | 17.2 | 1500 | 0.10618
17.2 | 17.3 | 1500 | 0.10434
17.3 | 17.4 | 1500 | 0.10254
17.4 | 17.5 | 1500 | 0.10078
17.5 | 17.6 | 1500 | 0.099062
17.6 | 17.7 | 1500 | 0.097383
17.7 | 17.8 | 1500 | 0.095742
17.8 | 17.9 | 1500 | 0.094137
17.9 | 18 | 1500 | 0.092568
18 | 18.1 | 1500 | 0.091034
18.1 | 18.2 | 1500 | 0.089534
18.2 | 18.3 | 1500 | 0.088066
18.3 | 18.4 | 1500 | 0.08663
18.4 | 18.5 | 1500 | 0.085225
18.5 | 18.6 | 1500 | 0.083851
18.6 | 18.7 | 1500 | 0.082505
18.7 | 18.8 | 1500 | 0.081189
18.8 | 18.9 | 1500 | 0.0799
18.9 | 19 | 1500 | 0.078639
19 | 19.1 | 1500 | 0.077403
19.1 | 19.2 | 1500 | 0.076194
19.2 | 19.3 | 1500 | 0.07501
19.3 | 19.4 | 1500 | 0.07385
19.4 | 19.5 | 1500 | 0.072714
19.5 | 19.6 | 1500 | 0.071601
19.6 | 19.7 | 1500 | 0.07051
19.7 | 19.8 | 1500 | 0.069442
19.8 | 19.9 | 1500 | 0.068395
19.9 | 20 | 1500 | 0.067369
20 | 25 | 0 | 0
25 | 50 | 0 | 0