## XXXX_STD
Wind Speed From | Wind Speed To | Power (Kw) | Cp
0 | 1.1 | 0 | 0 | Turbine Make | Suzlon
1.1 | 1.2 | 0 | 0 | Turbine Type | S82
1.2 | 1.3 | 0 | 0 | Cut in Speed | 4
1.3 | 1.4 | 0 | 0 | Cut Out Speed | 20
1.4 | 1.5 | 0 | 0 | Rated Speed | 12
1.5 | 1.6 | 0 | 0 | Swept area | 5281
1.6 | 1.7 | 0 | 0 | Air Density | 1.0752
1.7 | 1.8 | 0 | 0
1.8 | 1.9 | 0 | 0
1.9 | 2 | 0 | 0
2 | 2.1 | 0 | 0
2.1 | 2.2 | 0 | 0
2.2 | 2.3 | 0 | 0
2.3 | 2.4 | 0 | 0
2.4 | 2.5 | 0 | 0
2.5 | 2.6 | 14.7277 | 0.33199
2.6 | 2.7 | 18.6727 | 0.37419
2.7 | 2.8 | 21.2089 | 0.37952
2.8 | 2.9 | 25.141 | 0.40338
2.9 | 3 | 28.623 | 0.41336
3 | 3.1 | 32.6794 | 0.4263
3.1 | 3.2 | 37.1478 | 0.43919
3.2 | 3.3 | 42.4193 | 0.45595
3.3 | 3.4 | 46.7122 | 0.45782
3.4 | 3.5 | 54.1086 | 0.48488
3.5 | 3.6 | 59.7088 | 0.4905
3.6 | 3.7 | 66.7702 | 0.50406
3.7 | 3.8 | 73.3662 | 0.51015
3.8 | 3.9 | 80.7377 | 0.51824
3.9 | 4 | 88.5784 | 0.52595
4 | 4.1 | 96.6336 | 0.53181
4.1 | 4.2 | 105.7566 | 0.54046
4.2 | 4.3 | 115.357 | 0.54841
4.3 | 4.4 | 123.7903 | 0.54839
4.4 | 4.5 | 134.896 | 0.55776
4.5 | 4.6 | 145.6098 | 0.56281
4.6 | 4.7 | 157.4254 | 0.56965
4.7 | 4.8 | 168.1263 | 0.57036
4.8 | 4.9 | 179.3481 | 0.57119
4.9 | 5 | 193.272 | 0.57861
5 | 5.1 | 203.3681 | 0.57303
5.1 | 5.2 | 216.1619 | 0.57395
5.2 | 5.3 | 229.4152 | 0.57467
5.3 | 5.4 | 244.7667 | 0.57907
5.4 | 5.5 | 256.4153 | 0.57355
5.5 | 5.6 | 271.0642 | 0.57384
5.6 | 5.7 | 284.8476 | 0.57129
5.7 | 5.8 | 299.8345 | 0.57025
5.8 | 5.9 | 314.7285 | 0.56815
5.9 | 6 | 330.014 | 0.56596
6 | 6.1 | 343.6874 | 0.56043
6.1 | 6.2 | 358.6484 | 0.55653
6.2 | 6.3 | 375.6042 | 0.55509
6.3 | 6.4 | 393.6163 | 0.55445
6.4 | 6.5 | 409.5685 | 0.55029
6.5 | 6.6 | 427.4617 | 0.54823
6.6 | 6.7 | 445.6925 | 0.54602
6.7 | 6.8 | 463.4745 | 0.54276
6.8 | 6.9 | 484.279 | 0.54247
6.9 | 7 | 502.7291 | 0.53901
7 | 7.1 | 519.2434 | 0.53319
7.1 | 7.2 | 540.7096 | 0.53211
7.2 | 7.3 | 560.8612 | 0.52926
7.3 | 7.4 | 583.4288 | 0.52824
7.4 | 7.5 | 600.6657 | 0.52209
7.5 | 7.6 | 619.4817 | 0.51719
7.6 | 7.7 | 641.7467 | 0.51491
7.7 | 7.8 | 663.8235 | 0.51214
7.8 | 7.9 | 683.9939 | 0.50766
7.9 | 8 | 707.7177 | 0.50558
8 | 8.1 | 727.1721 | 0.50024
8.1 | 8.2 | 751.9463 | 0.49836
8.2 | 8.3 | 773.2231 | 0.49394
8.3 | 8.4 | 794.9527 | 0.48968
8.4 | 8.5 | 823.7067 | 0.48949
8.5 | 8.6 | 845.8989 | 0.48514
8.6 | 8.7 | 864.8656 | 0.47892
8.7 | 8.8 | 885.9466 | 0.47387
8.8 | 8.9 | 907.8156 | 0.4692
8.9 | 9 | 934.6782 | 0.46698
9 | 9.1 | 952.4331 | 0.46017
9.1 | 9.2 | 976.3407 | 0.45634
9.2 | 9.3 | 998.2916 | 0.45155
9.3 | 9.4 | 1015.638 | 0.44473
9.4 | 9.5 | 1042.3294 | 0.44201
9.5 | 9.6 | 1060.9649 | 0.43585
9.6 | 9.7 | 1086.6459 | 0.4326
9.7 | 9.8 | 1102.8842 | 0.42562
9.8 | 9.9 | 1124.2974 | 0.42074
9.9 | 10 | 1142.2017 | 0.41462
10 | 10.1 | 1161.2162 | 0.409
10.1 | 10.2 | 1176.1392 | 0.40207
10.2 | 10.3 | 1205.1884 | 0.4
10.3 | 10.4 | 1218.4771 | 0.39275
10.4 | 10.5 | 1233.5265 | 0.38624
10.5 | 10.6 | 1251.3331 | 0.38073
10.6 | 10.7 | 1275.171 | 0.3771
10.7 | 10.8 | 1288.4689 | 0.37045
10.8 | 10.9 | 1306.05 | 0.36517
10.9 | 11 | 1319.3747 | 0.35884
11 | 11.1 | 1335.5571 | 0.35342
11.1 | 11.2 | 1346.557 | 0.34679
11.2 | 11.3 | 1367.5868 | 0.34285
11.3 | 11.4 | 1377.1793 | 0.33617
11.4 | 11.5 | 1388.0449 | 0.32999
11.5 | 11.6 | 1395.0513 | 0.32308
11.6 | 11.7 | 1407.6214 | 0.31763
11.7 | 11.8 | 1419.4944 | 0.31217
11.8 | 11.9 | 1428.8106 | 0.30629
11.9 | 12 | 1434.902 | 0.29991
12 | 12.1 | 1443.6078 | 0.29425
12.1 | 12.2 | 1448.0582 | 0.2879
12.2 | 12.3 | 1451.3329 | 0.28151
12.3 | 12.4 | 1452.7833 | 0.27498
12.4 | 12.5 | 1466.3405 | 0.27088
12.5 | 12.6 | 1469.7567 | 0.26505
12.6 | 12.7 | 1470 | 0.25883
12.7 | 12.8 | 1470 | 0.25276
12.8 | 12.9 | 1470 | 0.24689
12.9 | 13 | 1470 | 0.24119
13 | 13.1 | 1470 | 0.23567
13.1 | 13.2 | 1470 | 0.23031
13.2 | 13.3 | 1470 | 0.22511
13.3 | 13.4 | 1470 | 0.22008
13.4 | 13.5 | 1470 | 0.21518
13.5 | 13.6 | 1470 | 0.21044
13.6 | 13.7 | 1470 | 0.20583
13.7 | 13.8 | 1470 | 0.20136
13.8 | 13.9 | 1470 | 0.19701
13.9 | 14 | 1470 | 0.19279
14 | 14.1 | 1470 | 0.18869
14.1 | 14.2 | 1470 | 0.1847
14.2 | 14.3 | 1470 | 0.18083
14.3 | 14.4 | 1470 | 0.17706
14.4 | 14.5 | 1470 | 0.1734
14.5 | 14.6 | 1470 | 0.16983
14.6 | 14.7 | 1470 | 0.16637
14.7 | 14.8 | 1470 | 0.16299
14.8 | 14.9 | 1470 | 0.15971
14.9 | 15 | 1470 | 0.15652
15 | 15.1 | 1470 | 0.15341
15.1 | 15.2 | 1470 | 0.15038
15.2 | 15.3 | 1470 | 0.14743
15.3 | 15.4 | 1470 | 0.14456
15.4 | 15.5 | 1470 | 0.14176
15.5 | 15.6 | 1470 | 0.13904
15.6 | 15.7 | 1470 | 0.13638
15.7 | 15.8 | 1470 | 0.13379
15.8 | 15.9 | 1470 | 0.13127
15.9 | 16 | 1470 | 0.12881
16 | 16.1 | 1470 | 0.12641
16.1 | 16.2 | 1470 | 0.12406
16.2 | 16.3 | 1470 | 0.12178
16.3 | 16.4 | 1470 | 0.11955
16.4 | 16.5 | 1470 | 0.11738
16.5 | 16.6 | 1470 | 0.11526
16.6 | 16.7 | 1470 | 0.11319
16.7 | 16.8 | 1470 | 0.11117
16.8 | 16.9 | 1470 | 0.10919
16.9 | 17 | 1470 | 0.10727
17 | 17.1 | 1470 | 0.10539
17.1 | 17.2 | 1470 | 0.10355
17.2 | 17.3 | 1470 | 0.10175
17.3 | 17.4 | 1470 | 0.099997
17.4 | 17.5 | 1470 | 0.098283
17.5 | 17.6 | 1470 | 0.096608
17.6 | 17.7 | 1470 | 0.09497
17.7 | 17.8 | 1470 | 0.09337
17.8 | 17.9 | 1470 | 0.091805
17.9 | 18 | 1470 | 0.090275
18 | 18.1 | 1470 | 0.088779
18.1 | 18.2 | 1470 | 0.087315
18.2 | 18.3 | 1470 | 0.085884
18.3 | 18.4 | 1470 | 0.084484
18.4 | 18.5 | 1470 | 0.083114
18.5 | 18.6 | 1470 | 0.081773
18.6 | 18.7 | 1470 | 0.080461
18.7 | 18.8 | 1470 | 0.079177
18.8 | 18.9 | 1470 | 0.077921
18.9 | 19 | 1470 | 0.07669
19 | 19.1 | 1470 | 0.075486
19.1 | 19.2 | 1470 | 0.074306
19.2 | 19.3 | 1470 | 0.073151
19.3 | 19.4 | 1470 | 0.07202
19.4 | 19.5 | 1470 | 0.070912
19.5 | 19.6 | 1470 | 0.069827
19.6 | 19.7 | 1470 | 0.068763
19.7 | 19.8 | 1470 | 0.067722
19.8 | 19.9 | 1470 | 0.066701
19.9 | 20 | 1470 | 0.0657
20 | 20.1 | 1470 | 0.06472
20.1 | 50 | 0 | 0