## GOPALPURA_MOD
Wind Speed From | Wind Speed To | Power (Kw) | Cp
0 | 1.1 | 0 | 0 | Turbine Make | Suzlon
1.1 | 1.2 | 0 | 0 | Turbine Type | S82
1.2 | 1.3 | 0 | 0 | Cut in Speed | 4
1.3 | 1.4 | 0 | 0 | Cut Out Speed | 20
1.4 | 1.5 | 0 | 0 | Rated Speed | 12
1.5 | 1.6 | 0 | 0 | Swept area | 5281
1.6 | 1.7 | 0 | 0 | Air Density | 1.0796
1.7 | 1.8 | 0 | 0
1.8 | 1.9 | 0 | 0
1.9 | 2 | 0 | 0
2 | 2.1 | 0 | 0
2.1 | 2.2 | 0 | 0
2.2 | 2.3 | 0 | 0
2.3 | 2.4 | 0 | 0
2.4 | 2.5 | 0 | 0
2.5 | 2.6 | 0 | 0
2.6 | 2.7 | 1.02 | 0.020358
2.7 | 2.8 | 3.13 | 0.055783
2.8 | 2.9 | 6.15 | 0.098277
2.9 | 3 | 8.31 | 0.11952
3 | 3.1 | 11.42 | 0.14837
3.1 | 3.2 | 12.32 | 0.14507
3.2 | 3.3 | 15.51 | 0.16604
3.3 | 3.4 | 25.15 | 0.2455
3.4 | 3.5 | 35.32 | 0.31524
3.5 | 3.6 | 45.32 | 0.3708
3.6 | 3.7 | 55 | 0.41353
3.7 | 3.8 | 66.7342 | 0.46216
3.8 | 3.9 | 72.2253 | 0.46173
3.9 | 4 | 82.4368 | 0.4875
4 | 4.1 | 90.5465 | 0.4963
4.1 | 4.2 | 97.7465 | 0.49751
4.2 | 4.3 | 106.9378 | 0.50633
4.3 | 4.4 | 113.531 | 0.50091
4.4 | 4.5 | 125.6406 | 0.5174
4.5 | 4.6 | 135.9339 | 0.52329
4.6 | 4.7 | 148.5763 | 0.53546
4.7 | 4.8 | 158.4862 | 0.53549
4.8 | 4.9 | 168.9521 | 0.53591
4.9 | 5 | 182.7254 | 0.54483
5 | 5.1 | 195.2285 | 0.54788
5.1 | 5.2 | 207.1421 | 0.54778
5.2 | 5.3 | 220.8486 | 0.55098
5.3 | 5.4 | 231.5751 | 0.54565
5.4 | 5.5 | 246.635 | 0.54945
5.5 | 5.6 | 258.8515 | 0.54577
5.6 | 5.7 | 271.9919 | 0.5433
5.7 | 5.8 | 286.6792 | 0.54303
5.8 | 5.9 | 299.9823 | 0.53934
5.9 | 6 | 315.2168 | 0.5384
6 | 6.1 | 330.2292 | 0.53631
6.1 | 6.2 | 345.7073 | 0.53428
6.2 | 6.3 | 360.4432 | 0.53053
6.3 | 6.4 | 374.3011 | 0.52511
6.4 | 6.5 | 389.4257 | 0.52112
6.5 | 6.6 | 406.4273 | 0.51915
6.6 | 6.7 | 422.3179 | 0.5153
6.7 | 6.8 | 438.5633 | 0.51152
6.8 | 6.9 | 456.8309 | 0.50966
6.9 | 7 | 472.5134 | 0.50457
7 | 7.1 | 491.0201 | 0.50218
7.1 | 7.2 | 507.7071 | 0.49761
7.2 | 7.3 | 527.8282 | 0.49607
7.3 | 7.4 | 545.7558 | 0.49213
7.4 | 7.5 | 565.0571 | 0.48916
7.5 | 7.6 | 585.3839 | 0.48675
7.6 | 7.7 | 604.0683 | 0.48272
7.7 | 7.8 | 621.9342 | 0.47788
7.8 | 7.9 | 641.5822 | 0.47426
7.9 | 8 | 666.479 | 0.47419
8 | 8.1 | 683.9343 | 0.46859
8.1 | 8.2 | 700.3428 | 0.46228
8.2 | 8.3 | 723.6273 | 0.46039
8.3 | 8.4 | 743.2227 | 0.45597
8.4 | 8.5 | 765.1028 | 0.45283
8.5 | 8.6 | 785.2684 | 0.44855
8.6 | 8.7 | 806.4846 | 0.44479
8.7 | 8.8 | 830.0352 | 0.44217
8.8 | 8.9 | 854.808 | 0.44002
8.9 | 9 | 877.5145 | 0.43665
9 | 9.1 | 896.2903 | 0.43129
9.1 | 9.2 | 916.1368 | 0.42647
9.2 | 9.3 | 932.3535 | 0.42002
9.3 | 9.4 | 953.135 | 0.41568
9.4 | 9.5 | 967.1787 | 0.40848
9.5 | 9.6 | 983.7226 | 0.40249
9.6 | 9.7 | 1001.5105 | 0.39709
9.7 | 9.8 | 1020.4885 | 0.39223
9.8 | 9.9 | 1031.3119 | 0.38438
9.9 | 10 | 1053.1407 | 0.38074
10 | 10.1 | 1072.0756 | 0.37608
10.1 | 10.2 | 1087.6504 | 0.37032
10.2 | 10.3 | 1112.4701 | 0.36774
10.3 | 10.4 | 1114.4396 | 0.35776
10.4 | 10.5 | 1138.5148 | 0.35505
10.5 | 10.6 | 1150.4982 | 0.34863
10.6 | 10.7 | 1170.8333 | 0.34485
10.7 | 10.8 | 1185.8066 | 0.33956
10.8 | 10.9 | 1201.8249 | 0.33467
10.9 | 11 | 1201.7099 | 0.32552
11 | 11.1 | 1223.6269 | 0.32249
11.1 | 11.2 | 1232.1558 | 0.31604
11.2 | 11.3 | 1242.6086 | 0.31026
11.3 | 11.4 | 1295.8917 | 0.31505
11.4 | 11.5 | 1300 | 0.30781
11.5 | 11.6 | 1319.0281 | 0.30424
11.6 | 11.7 | 1309.9536 | 0.2944
11.7 | 11.8 | 1347.7282 | 0.29519
11.8 | 11.9 | 1367.159 | 0.29189
11.9 | 12 | 1375.7419 | 0.28638
12 | 12.1 | 1385 | 0.28116
12.1 | 12.2 | 1389 | 0.27504
12.2 | 12.3 | 1413.2667 | 0.27302
12.3 | 12.4 | 1431.5107 | 0.26985
12.4 | 12.5 | 1435 | 0.26402
12.5 | 12.6 | 1440.75 | 0.25877
12.6 | 12.7 | 1441 | 0.2527
12.7 | 12.8 | 1447.16 | 0.24783
12.8 | 12.9 | 1461.2875 | 0.24443
12.9 | 13 | 1470.9 | 0.24036
13 | 13.1 | 1482 | 0.23663
13.1 | 13.2 | 1485 | 0.23172
13.2 | 13.3 | 1495 | 0.22802
13.3 | 13.4 | 1497 | 0.22321
13.4 | 13.5 | 1498 | 0.2184
13.5 | 13.6 | 1500 | 0.21387
13.6 | 13.7 | 1500 | 0.20918
13.7 | 13.8 | 1500 | 0.20464
13.8 | 13.9 | 1500 | 0.20022
13.9 | 14 | 1500 | 0.19593
14 | 14.1 | 1500 | 0.19176
14.1 | 14.2 | 1500 | 0.18771
14.2 | 14.3 | 1500 | 0.18377
14.3 | 14.4 | 1500 | 0.17994
14.4 | 14.5 | 1500 | 0.17622
14.5 | 14.6 | 1500 | 0.1726
14.6 | 14.7 | 1500 | 0.16908
14.7 | 14.8 | 1500 | 0.16565
14.8 | 14.9 | 1500 | 0.16231
14.9 | 15 | 1500 | 0.15907
15 | 15.1 | 1500 | 0.15591
15.1 | 15.2 | 1500 | 0.15283
15.2 | 15.3 | 1500 | 0.14983
15.3 | 15.4 | 1500 | 0.14692
15.4 | 15.5 | 1500 | 0.14407
15.5 | 15.6 | 1500 | 0.1413
15.6 | 15.7 | 1500 | 0.1386
15.7 | 15.8 | 1500 | 0.13597
15.8 | 15.9 | 1500 | 0.1334
15.9 | 16 | 1500 | 0.1309
16 | 16.1 | 1500 | 0.12846
16.1 | 16.2 | 1500 | 0.12609
16.2 | 16.3 | 1500 | 0.12376
16.3 | 16.4 | 1500 | 0.1215
16.4 | 16.5 | 1500 | 0.11929
16.5 | 16.6 | 1500 | 0.11714
16.6 | 16.7 | 1500 | 0.11503
16.7 | 16.8 | 1500 | 0.11298
16.8 | 16.9 | 1500 | 0.11097
16.9 | 17 | 1500 | 0.10901
17 | 17.1 | 1500 | 0.1071
17.1 | 17.2 | 1500 | 0.10523
17.2 | 17.3 | 1500 | 0.10341
17.3 | 17.4 | 1500 | 0.10163
17.4 | 17.5 | 1500 | 0.099884
17.5 | 17.6 | 1500 | 0.098181
17.6 | 17.7 | 1500 | 0.096517
17.7 | 17.8 | 1500 | 0.09489
17.8 | 17.9 | 1500 | 0.0933
17.9 | 18 | 1500 | 0.091745
18 | 18.1 | 1500 | 0.090225
18.1 | 18.2 | 1500 | 0.088737
18.2 | 18.3 | 1500 | 0.087283
18.3 | 18.4 | 1500 | 0.08586
18.4 | 18.5 | 1500 | 0.084467
18.5 | 18.6 | 1500 | 0.083105
18.6 | 18.7 | 1500 | 0.081772
18.7 | 18.8 | 1500 | 0.080467
18.8 | 18.9 | 1500 | 0.07919
18.9 | 19 | 1500 | 0.077939
19 | 19.1 | 1500 | 0.076715
19.1 | 19.2 | 1500 | 0.075517
19.2 | 19.3 | 1500 | 0.074343
19.3 | 19.4 | 1500 | 0.073193
19.4 | 19.5 | 1500 | 0.072067
19.5 | 19.6 | 1500 | 0.070964
19.6 | 19.7 | 1500 | 0.069883
19.7 | 19.8 | 1500 | 0.068825
19.8 | 19.9 | 1500 | 0.067787
19.9 | 20 | 1500 | 0.06677
20 | 25 | 0 | 0
25 | 50 | 0 | 0