## XXXX_STD
Wind Speed From | Wind Speed To | Power (Kw) | Cp
0 | 1.2 | 0 | 0 | Turbine Make | Suzlon
1.2 | 1.3 | 0 | 0 | Turbine Type | S82
1.3 | 1.4 | 0 | 0 | Cut in Speed | 4
1.4 | 1.5 | 0 | 0 | Cut Out Speed | 20
1.5 | 1.6 | 0 | 0 | Rated Speed | 12
1.6 | 1.7 | 0 | 0 | Swept area | 5281
1.7 | 1.8 | 0 | 0 | Air Density | 1.0833
1.8 | 1.9 | 0 | 0
1.9 | 2 | 0 | 0
2 | 2.1 | 0 | 0
2.1 | 2.2 | 0 | 0
2.2 | 2.3 | 0 | 0
2.3 | 2.4 | 0 | 0
2.4 | 2.5 | 0 | 0
2.5 | 2.6 | 0 | 0
2.6 | 2.7 | 0 | 0
2.7 | 2.8 | 0 | 0
2.8 | 2.9 | 0 | 0
2.9 | 3 | 0 | 0
3 | 3.1 | 0 | 0
3.1 | 3.2 | 0 | 0
3.2 | 3.3 | 0.1 | 0.0009728
3.3 | 3.4 | 0.2 | 0.0017789
3.4 | 3.5 | 0.3 | 0.0024461
3.5 | 3.6 | 0.4 | 0.0029972
3.6 | 3.7 | 0.5 | 0.0034509
3.7 | 3.8 | 0.6 | 0.0038227
3.8 | 3.9 | 0.7 | 0.0041254
3.9 | 4 | 0.8 | 0.0043699
4 | 4.1 | 0.9 | 0.0045652
4.1 | 4.2 | 1 | 0.0047186
4.2 | 4.3 | 10.8 | 0.047488
4.3 | 4.4 | 20.6 | 0.084542
4.4 | 4.5 | 30.4 | 0.11663
4.5 | 4.6 | 40.2 | 0.14438
4.6 | 4.7 | 50 | 0.16836
4.7 | 4.8 | 64.7 | 0.20452
4.8 | 4.9 | 79.4 | 0.23594
4.9 | 5 | 85 | 0.23772
5 | 5.1 | 94.1 | 0.248
5.1 | 5.2 | 115.4 | 0.28692
5.2 | 5.3 | 131.8 | 0.30949
5.3 | 5.4 | 148.2 | 0.32903
5.4 | 5.5 | 164.6 | 0.34587
5.5 | 5.6 | 174 | 0.34638
5.6 | 5.7 | 186 | 0.35112
5.7 | 5.8 | 197.4 | 0.35369
5.8 | 5.9 | 213.8 | 0.36393
5.9 | 6 | 230.2 | 0.37258
6 | 6.1 | 246.6 | 0.37981
6.1 | 6.2 | 263 | 0.38579
6.2 | 6.3 | 283.3 | 0.39609
6.3 | 6.4 | 303.6 | 0.40488
6.4 | 6.5 | 323.9 | 0.41232
6.5 | 6.6 | 342 | 0.41587
6.6 | 6.7 | 364.5 | 0.42368
6.7 | 6.8 | 384.8 | 0.42783
6.8 | 6.9 | 405.1 | 0.4311
6.9 | 7 | 425.4 | 0.43358
7 | 7.1 | 445.7 | 0.43534
7.1 | 7.2 | 466 | 0.43647
7.2 | 7.3 | 490.3 | 0.44061
7.3 | 7.4 | 514.6 | 0.44396
7.4 | 7.5 | 538.9 | 0.44657
7.5 | 7.6 | 563.2 | 0.44853
7.6 | 7.7 | 587.5 | 0.44988
7.7 | 7.8 | 611.8 | 0.4507
7.8 | 7.9 | 636.1 | 0.45103
7.9 | 8 | 660.4 | 0.45092
8 | 8.1 | 684.7 | 0.45041
8.1 | 8.2 | 709 | 0.44954
8.2 | 8.3 | 735.5 | 0.44969
8.3 | 8.4 | 762 | 0.44945
8.4 | 8.5 | 788.5 | 0.44886
8.5 | 8.6 | 815 | 0.44795
8.6 | 8.7 | 841.5 | 0.44675
8.7 | 8.8 | 868 | 0.44528
8.8 | 8.9 | 894.5 | 0.44358
8.9 | 9 | 921 | 0.44167
9 | 9.1 | 947.5 | 0.43956
9.1 | 9.2 | 974 | 0.43728
9.2 | 9.3 | 998.5 | 0.43397
9.3 | 9.4 | 1023 | 0.43058
9.4 | 9.5 | 1047.5 | 0.42712
9.5 | 9.6 | 1072 | 0.42359
9.6 | 9.7 | 1096.5 | 0.42001
9.7 | 9.8 | 1121 | 0.41638
9.8 | 9.9 | 1145.5 | 0.41272
9.9 | 10 | 1170 | 0.40903
10 | 10.1 | 1194.5 | 0.40531
10.1 | 10.2 | 1219 | 0.40158
10.2 | 10.3 | 1235.3 | 0.39521
10.3 | 10.4 | 1251.6 | 0.38898
10.4 | 10.5 | 1267.9 | 0.3829
10.5 | 10.6 | 1284.2 | 0.37695
10.6 | 10.7 | 1300.5 | 0.37113
10.7 | 10.8 | 1316.8 | 0.36544
10.8 | 10.9 | 1333.1 | 0.35987
10.9 | 11 | 1349.4 | 0.35443
11 | 11.1 | 1365.7 | 0.3491
11.1 | 11.2 | 1382 | 0.34389
11.2 | 11.3 | 1387.6 | 0.3362
11.3 | 11.4 | 1393.2 | 0.32875
11.4 | 11.5 | 1398.8 | 0.32153
11.5 | 11.6 | 1410 | 0.3158
11.6 | 11.7 | 1410 | 0.30777
11.7 | 11.8 | 1415.6 | 0.3012
11.8 | 11.9 | 1421.2 | 0.29484
11.9 | 12 | 1426.8 | 0.28866
12 | 12.1 | 1432.4 | 0.28267
12.1 | 12.2 | 1438 | 0.27685
12.2 | 12.3 | 1441.5 | 0.27081
12.3 | 12.4 | 1445 | 0.26495
12.4 | 12.5 | 1448.5 | 0.25927
12.5 | 12.6 | 1452 | 0.25376
12.6 | 12.7 | 1455.5 | 0.24841
12.7 | 12.8 | 1459 | 0.24322
12.8 | 12.9 | 1462.5 | 0.23817
12.9 | 13 | 1466 | 0.23328
13 | 13.1 | 1469.5 | 0.22852
13.1 | 13.2 | 1473 | 0.2239
13.2 | 13.3 | 1475.7 | 0.21928
13.3 | 13.4 | 1478.4 | 0.2148
13.4 | 13.5 | 1481.1 | 0.21045
13.5 | 13.6 | 1483.8 | 0.20622
13.6 | 13.7 | 1486.5 | 0.2021
13.7 | 13.8 | 1489.2 | 0.1981
13.8 | 13.9 | 1491.9 | 0.1942
13.9 | 14 | 1494.6 | 0.19042
14 | 14.1 | 1497.3 | 0.18673
14.1 | 14.2 | 1500 | 0.18314
14.2 | 14.3 | 1500 | 0.17933
14.3 | 14.4 | 1500 | 0.17562
14.4 | 14.5 | 1500 | 0.17201
14.5 | 14.6 | 1500 | 0.1685
14.6 | 14.7 | 1500 | 0.16508
14.7 | 14.8 | 1500 | 0.16176
14.8 | 14.9 | 1500 | 0.15852
14.9 | 15 | 1500 | 0.15538
15 | 15.1 | 1500 | 0.15231
15.1 | 15.2 | 1500 | 0.14932
15.2 | 15.3 | 1500 | 0.14641
15.3 | 15.4 | 1500 | 0.14358
15.4 | 15.5 | 1500 | 0.14082
15.5 | 15.6 | 1500 | 0.13813
15.6 | 15.7 | 1500 | 0.13551
15.7 | 15.8 | 1500 | 0.13295
15.8 | 15.9 | 1500 | 0.13046
15.9 | 16 | 1500 | 0.12803
16 | 16.1 | 1500 | 0.12565
16.1 | 16.2 | 1500 | 0.12334
16.2 | 16.3 | 1500 | 0.12109
16.3 | 16.4 | 1500 | 0.11888
16.4 | 16.5 | 1500 | 0.11674
16.5 | 16.6 | 1500 | 0.11464
16.6 | 16.7 | 1500 | 0.11259
16.7 | 16.8 | 1500 | 0.11059
16.8 | 16.9 | 1500 | 0.10864
16.9 | 17 | 1500 | 0.10674
17 | 17.1 | 1500 | 0.10487
17.1 | 17.2 | 1500 | 0.10306
17.2 | 17.3 | 1500 | 0.10128
17.3 | 17.4 | 1500 | 0.099543
17.4 | 17.5 | 1500 | 0.097846
17.5 | 17.6 | 1500 | 0.096187
17.6 | 17.7 | 1500 | 0.094566
17.7 | 17.8 | 1500 | 0.092981
17.8 | 17.9 | 1500 | 0.091432
17.9 | 18 | 1500 | 0.089916
18 | 18.1 | 1500 | 0.088434
18.1 | 18.2 | 1500 | 0.086985
18.2 | 18.3 | 1500 | 0.085566
18.3 | 18.4 | 1500 | 0.084179
18.4 | 18.5 | 1500 | 0.082821
18.5 | 18.6 | 1500 | 0.081492
18.6 | 18.7 | 1500 | 0.080192
18.7 | 18.8 | 1500 | 0.078919
18.8 | 18.9 | 1500 | 0.077673
18.9 | 19 | 1500 | 0.076453
19 | 19.1 | 1500 | 0.075259
19.1 | 19.2 | 1500 | 0.074089
19.2 | 19.3 | 1500 | 0.072943
19.3 | 19.4 | 1500 | 0.071821
19.4 | 19.5 | 1500 | 0.070722
19.5 | 19.6 | 1500 | 0.069645
19.6 | 19.7 | 1500 | 0.06859
19.7 | 19.8 | 1500 | 0.067556
19.8 | 19.9 | 1500 | 0.066542
19.9 | 20 | 1500 | 0.065549
20 | 25 | 0 | 0
25 | 50 | 0 | 0