## SAMU_STD
Wind Speed From | Wind Speed To | Power (Kw) | Cp
0 | 1.2 | 0 | 0 | Turbine Make | Suzlon
1.2 | 1.3 | 0 | 0 | Turbine Type | S82
1.3 | 1.4 | 0 | 0 | Cut in Speed | 4
1.4 | 1.5 | 0 | 0 | Cut Out Speed | 20
1.5 | 1.6 | 0 | 0 | Rated Speed | 12
1.6 | 1.7 | 0 | 0 | Swept area | 5281
1.7 | 1.8 | 0 | 0 | Air Density | 1.0673
1.8 | 1.9 | 0 | 0
1.9 | 2 | 0 | 0
2 | 2.1 | 0 | 0
2.1 | 2.2 | 0 | 0
2.2 | 2.3 | 0 | 0
2.3 | 2.4 | 0 | 0
2.4 | 2.5 | 0 | 0
2.5 | 2.6 | 0 | 0
2.6 | 2.7 | 0 | 0
2.7 | 2.8 | 0 | 0
2.8 | 2.9 | 0 | 0
2.9 | 3 | 0 | 0
3 | 3.1 | 16 | 0.19057
3.1 | 3.2 | 19 | 0.20575
3.2 | 3.3 | 22.6 | 0.22315
3.3 | 3.4 | 26 | 0.23473
3.4 | 3.5 | 29.6 | 0.24497
3.5 | 3.6 | 33 | 0.25098
3.6 | 3.7 | 38 | 0.2662
3.7 | 3.8 | 42 | 0.2716
3.8 | 3.9 | 47 | 0.28115
3.9 | 4 | 52 | 0.2883
4 | 4.1 | 59.3235 | 0.30542
4.1 | 4.2 | 66.647 | 0.3192
4.2 | 4.3 | 73.9705 | 0.33013
4.3 | 4.4 | 81.2939 | 0.33863
4.4 | 4.5 | 88.6174 | 0.34507
4.5 | 4.6 | 95.9409 | 0.34975
4.6 | 4.7 | 103.2644 | 0.35293
4.7 | 4.8 | 110.5879 | 0.35482
4.8 | 4.9 | 120 | 0.36193
4.9 | 5 | 129.4973 | 0.3676
5 | 5.1 | 140.5317 | 0.37592
5.1 | 5.2 | 152.3124 | 0.38437
5.2 | 5.3 | 163.5 | 0.38969
5.3 | 5.4 | 174.3208 | 0.39282
5.4 | 5.5 | 185 | 0.39456
5.5 | 5.6 | 197.6631 | 0.39938
5.6 | 5.7 | 210 | 0.40237
5.7 | 5.8 | 222 | 0.40373
5.8 | 5.9 | 236 | 0.40774
5.9 | 6 | 250 | 0.41069
6 | 6.1 | 264 | 0.41271
6.1 | 6.2 | 279 | 0.41539
6.2 | 6.3 | 294 | 0.41721
6.3 | 6.4 | 310 | 0.41961
6.4 | 6.5 | 325 | 0.41992
6.5 | 6.6 | 340 | 0.41964
6.6 | 6.7 | 354 | 0.41764
6.7 | 6.8 | 370 | 0.41754
6.8 | 6.9 | 385.0103 | 0.41587
6.9 | 7 | 400.0664 | 0.41387
7 | 7.1 | 414.675 | 0.41111
7.1 | 7.2 | 432.1402 | 0.41082
7.2 | 7.3 | 454.2861 | 0.41437
7.3 | 7.4 | 469.6589 | 0.41126
7.4 | 7.5 | 482.528 | 0.40585
7.5 | 7.6 | 497.473 | 0.40212
7.6 | 7.7 | 515.441 | 0.40062
7.7 | 7.8 | 533.1602 | 0.39866
7.8 | 7.9 | 550.5575 | 0.39623
7.9 | 8 | 566.8831 | 0.39287
8 | 8.1 | 586.8638 | 0.39184
8.1 | 8.2 | 602.6481 | 0.38784
8.2 | 8.3 | 617.6733 | 0.38331
8.3 | 8.4 | 634.3378 | 0.37976
8.4 | 8.5 | 654.2359 | 0.37801
8.5 | 8.6 | 672.3273 | 0.37507
8.6 | 8.7 | 685.1891 | 0.36922
8.7 | 8.8 | 709.4214 | 0.36939
8.8 | 8.9 | 728.9847 | 0.36692
8.9 | 9 | 746.7084 | 0.36346
9 | 9.1 | 759.5334 | 0.35764
9.1 | 9.2 | 778.7955 | 0.35488
9.2 | 9.3 | 798.4139 | 0.35221
9.3 | 9.4 | 813.2841 | 0.34744
9.4 | 9.5 | 837.3819 | 0.34656
9.5 | 9.6 | 849.8485 | 0.34084
9.6 | 9.7 | 865.4223 | 0.33647
9.7 | 9.8 | 885.0571 | 0.33367
9.8 | 9.9 | 897.3003 | 0.32814
9.9 | 10 | 914.7057 | 0.32457
10 | 10.1 | 939.6513 | 0.32362
10.1 | 10.2 | 944.2758 | 0.31574
10.2 | 10.3 | 974.4629 | 0.31643
10.3 | 10.4 | 977.4969 | 0.30835
10.4 | 10.5 | 997.1138 | 0.30564
10.5 | 10.6 | 1005.3883 | 0.29953
10.6 | 10.7 | 1019.5202 | 0.29531
10.7 | 10.8 | 1037.294 | 0.29219
10.8 | 10.9 | 1036.6094 | 0.28403
10.9 | 11 | 1069.928 | 0.28524
11 | 11.1 | 1094.5786 | 0.28399
11.1 | 11.2 | 1107.2721 | 0.27966
11.2 | 11.3 | 1107.9388 | 0.27246
11.3 | 11.4 | 1134.7602 | 0.27178
11.4 | 11.5 | 1148.6038 | 0.26798
11.5 | 11.6 | 1166.122 | 0.26509
11.6 | 11.7 | 1182 | 0.26187
11.7 | 11.8 | 1192.2656 | 0.25749
11.8 | 11.9 | 1217.9804 | 0.25646
11.9 | 12 | 1236.6508 | 0.25394
12 | 12.1 | 1243.8869 | 0.24914
12.1 | 12.2 | 1258 | 0.24583
12.2 | 12.3 | 1278 | 0.24369
12.3 | 12.4 | 1294 | 0.24082
12.4 | 12.5 | 1310 | 0.238
12.5 | 12.6 | 1325 | 0.23503
12.6 | 12.7 | 1336.0057 | 0.23143
12.7 | 12.8 | 1345 | 0.22757
12.8 | 12.9 | 1353 | 0.22364
12.9 | 13 | 1367 | 0.22078
13 | 13.1 | 1375 | 0.21703
13.1 | 13.2 | 1384 | 0.21352
13.2 | 13.3 | 1397 | 0.2107
13.3 | 13.4 | 1407.8412 | 0.20762
13.4 | 13.5 | 1417.2571 | 0.2044
13.5 | 13.6 | 1426.6729 | 0.20125
13.6 | 13.7 | 1436.0888 | 0.19817
13.7 | 13.8 | 1445.5047 | 0.19517
13.8 | 13.9 | 1454.9206 | 0.19223
13.9 | 14 | 1464.3365 | 0.18936
14 | 14.1 | 1473.7524 | 0.18655
14.1 | 14.2 | 1483.1682 | 0.1838
14.2 | 14.3 | 1492.5841 | 0.18112
14.3 | 14.4 | 1502 | 0.17849
14.4 | 14.5 | 1502 | 0.17482
14.5 | 14.6 | 1502 | 0.17125
14.6 | 14.7 | 1502 | 0.16778
14.7 | 14.8 | 1502 | 0.1644
14.8 | 14.9 | 1502 | 0.16112
14.9 | 15 | 1502 | 0.15792
15 | 15.1 | 1502 | 0.1548
15.1 | 15.2 | 1502 | 0.15176
15.2 | 15.3 | 1502 | 0.14881
15.3 | 15.4 | 1502 | 0.14593
15.4 | 15.5 | 1502 | 0.14312
15.5 | 15.6 | 1502 | 0.14039
15.6 | 15.7 | 1502 | 0.13772
15.7 | 15.8 | 1502 | 0.13512
15.8 | 15.9 | 1502 | 0.13259
15.9 | 16 | 1502 | 0.13012
16 | 16.1 | 1502 | 0.12771
16.1 | 16.2 | 1502 | 0.12536
16.2 | 16.3 | 1502 | 0.12306
16.3 | 16.4 | 1502 | 0.12083
16.4 | 16.5 | 1502 | 0.11864
16.5 | 16.6 | 1502 | 0.11651
16.6 | 16.7 | 1502 | 0.11443
16.7 | 16.8 | 1502 | 0.1124
16.8 | 16.9 | 1502 | 0.11042
16.9 | 17 | 1502 | 0.10848
17 | 17.1 | 1502 | 0.10659
17.1 | 17.2 | 1502 | 0.10474
17.2 | 17.3 | 1502 | 0.10293
17.3 | 17.4 | 1502 | 0.10117
17.4 | 17.5 | 1502 | 0.099445
17.5 | 17.6 | 1502 | 0.09776
17.6 | 17.7 | 1502 | 0.096112
17.7 | 17.8 | 1502 | 0.094501
17.8 | 17.9 | 1502 | 0.092926
17.9 | 18 | 1502 | 0.091386
18 | 18.1 | 1502 | 0.08988
18.1 | 18.2 | 1502 | 0.088406
18.2 | 18.3 | 1502 | 0.086965
18.3 | 18.4 | 1502 | 0.085555
18.4 | 18.5 | 1502 | 0.084175
18.5 | 18.6 | 1502 | 0.082824
18.6 | 18.7 | 1502 | 0.081503
18.7 | 18.8 | 1502 | 0.080209
18.8 | 18.9 | 1502 | 0.078943
18.9 | 19 | 1502 | 0.077703
19 | 19.1 | 1502 | 0.076489
19.1 | 19.2 | 1502 | 0.0753
19.2 | 19.3 | 1502 | 0.074135
19.3 | 19.4 | 1502 | 0.072995
19.4 | 19.5 | 1502 | 0.071878
19.5 | 19.6 | 1502 | 0.070783
19.6 | 19.7 | 1502 | 0.069711
19.7 | 19.8 | 1502 | 0.06866
19.8 | 19.9 | 1502 | 0.06763
19.9 | 20 | 1502 | 0.06662
20 | 25 | 0 | 0
25 | 50 | 0 | 0