## SAMU_STD
Wind Speed From | Wind Speed To | Power (Kw) | Cp
0 | 1.2 | 0 | 0 | Turbine Make | Suzlon
1.2 | 1.3 | 0 | 0 | Turbine Type | S82
1.3 | 1.4 | 0 | 0 | Cut in Speed | 4
1.4 | 1.5 | 0 | 0 | Cut Out Speed | 20
1.5 | 1.6 | 0 | 0 | Rated Speed | 12
1.6 | 1.7 | 0 | 0 | Swept area | 5281
1.7 | 1.8 | 0 | 0 | Air Density | 1.0983
1.8 | 1.9 | 0 | 0
1.9 | 2 | 0 | 0
2 | 2.1 | 0 | 0
2.1 | 2.2 | 0 | 0
2.2 | 2.3 | 0 | 0
2.3 | 2.4 | 0 | 0
2.4 | 2.5 | 0 | 0
2.5 | 2.6 | 0 | 0
2.6 | 2.7 | 0 | 0
2.7 | 2.8 | 0 | 0
2.8 | 2.9 | 0 | 0
2.9 | 3 | 0 | 0
3 | 3.1 | 0 | 0
3.1 | 3.2 | 0 | 0
3.2 | 3.3 | 0.1 | 0.00095951
3.3 | 3.4 | 0.2 | 0.0017546
3.4 | 3.5 | 0.3 | 0.0024127
3.5 | 3.6 | 0.4 | 0.0029563
3.6 | 3.7 | 0.5 | 0.0034038
3.7 | 3.8 | 0.6 | 0.0037705
3.8 | 3.9 | 0.7 | 0.0040691
3.9 | 4 | 0.8 | 0.0043103
4 | 4.1 | 0.9 | 0.0045028
4.1 | 4.2 | 1 | 0.0046542
4.2 | 4.3 | 10.8 | 0.046839
4.3 | 4.4 | 20.6 | 0.083388
4.4 | 4.5 | 30.4 | 0.11503
4.5 | 4.6 | 40.2 | 0.14241
4.6 | 4.7 | 50 | 0.16606
4.7 | 4.8 | 64.7 | 0.20173
4.8 | 4.9 | 79.4 | 0.23272
4.9 | 5 | 87 | 0.23999
5 | 5.1 | 100 | 0.25995
5.1 | 5.2 | 115.4 | 0.283
5.2 | 5.3 | 131.8 | 0.30527
5.3 | 5.4 | 148.2 | 0.32453
5.4 | 5.5 | 161 | 0.33368
5.5 | 5.6 | 173 | 0.33968
5.6 | 5.7 | 187 | 0.34818
5.7 | 5.8 | 197.4 | 0.34886
5.8 | 5.9 | 213.8 | 0.35896
5.9 | 6 | 230.2 | 0.36749
6 | 6.1 | 246.6 | 0.37462
6.1 | 6.2 | 263 | 0.38052
6.2 | 6.3 | 283.3 | 0.39068
6.3 | 6.4 | 303.6 | 0.39935
6.4 | 6.5 | 323.9 | 0.40669
6.5 | 6.6 | 345 | 0.41379
6.6 | 6.7 | 364.5 | 0.41789
6.7 | 6.8 | 384.8 | 0.42199
6.8 | 6.9 | 405.1 | 0.42521
6.9 | 7 | 425.4 | 0.42766
7 | 7.1 | 445.7 | 0.4294
7.1 | 7.2 | 466 | 0.43051
7.2 | 7.3 | 490.3 | 0.4346
7.3 | 7.4 | 514.6 | 0.43789
7.4 | 7.5 | 538.9 | 0.44047
7.5 | 7.6 | 563.2 | 0.4424
7.6 | 7.7 | 587.5 | 0.44374
7.7 | 7.8 | 611.8 | 0.44455
7.8 | 7.9 | 636.1 | 0.44487
7.9 | 8 | 660.4 | 0.44476
8 | 8.1 | 684.7 | 0.44426
8.1 | 8.2 | 709 | 0.4434
8.2 | 8.3 | 735.5 | 0.44355
8.3 | 8.4 | 762 | 0.44331
8.4 | 8.5 | 788.5 | 0.44273
8.5 | 8.6 | 815 | 0.44183
8.6 | 8.7 | 841.5 | 0.44065
8.7 | 8.8 | 868 | 0.4392
8.8 | 8.9 | 894.5 | 0.43753
8.9 | 9 | 921 | 0.43564
9 | 9.1 | 947.5 | 0.43356
9.1 | 9.2 | 974 | 0.43131
9.2 | 9.3 | 998.5 | 0.42805
9.3 | 9.4 | 1023 | 0.4247
9.4 | 9.5 | 1047.5 | 0.42129
9.5 | 9.6 | 1072 | 0.41781
9.6 | 9.7 | 1096.5 | 0.41427
9.7 | 9.8 | 1121 | 0.4107
9.8 | 9.9 | 1145.5 | 0.40708
9.9 | 10 | 1170 | 0.40344
10 | 10.1 | 1194.5 | 0.39977
10.1 | 10.2 | 1219 | 0.39609
10.2 | 10.3 | 1235.3 | 0.38981
10.3 | 10.4 | 1251.6 | 0.38367
10.4 | 10.5 | 1267.9 | 0.37767
10.5 | 10.6 | 1284.2 | 0.3718
10.6 | 10.7 | 1300.5 | 0.36606
10.7 | 10.8 | 1316.8 | 0.36045
10.8 | 10.9 | 1333.1 | 0.35496
10.9 | 11 | 1349.4 | 0.34959
11 | 11.1 | 1365.7 | 0.34433
11.1 | 11.2 | 1382 | 0.33919
11.2 | 11.3 | 1387.6 | 0.33161
11.3 | 11.4 | 1393.2 | 0.32426
11.4 | 11.5 | 1398.8 | 0.31714
11.5 | 11.6 | 1410 | 0.31149
11.6 | 11.7 | 1410 | 0.30357
11.7 | 11.8 | 1415.6 | 0.29709
11.8 | 11.9 | 1421.2 | 0.29081
11.9 | 12 | 1426.8 | 0.28472
12 | 12.1 | 1432.4 | 0.27881
12.1 | 12.2 | 1438 | 0.27307
12.2 | 12.3 | 1441.5 | 0.26711
12.3 | 12.4 | 1445 | 0.26133
12.4 | 12.5 | 1448.5 | 0.25573
12.5 | 12.6 | 1452 | 0.25029
12.6 | 12.7 | 1455.5 | 0.24502
12.7 | 12.8 | 1459 | 0.23989
12.8 | 12.9 | 1462.5 | 0.23492
12.9 | 13 | 1466 | 0.23009
13 | 13.1 | 1469.5 | 0.2254
13.1 | 13.2 | 1473 | 0.22084
13.2 | 13.3 | 1475.7 | 0.21629
13.3 | 13.4 | 1478.4 | 0.21187
13.4 | 13.5 | 1481.1 | 0.20758
13.5 | 13.6 | 1483.8 | 0.2034
13.6 | 13.7 | 1486.5 | 0.19934
13.7 | 13.8 | 1489.2 | 0.19539
13.8 | 13.9 | 1491.9 | 0.19155
13.9 | 14 | 1494.6 | 0.18782
14 | 14.1 | 1497.3 | 0.18418
14.1 | 14.2 | 1500 | 0.18064
14.2 | 14.3 | 1500 | 0.17688
14.3 | 14.4 | 1500 | 0.17322
14.4 | 14.5 | 1500 | 0.16966
14.5 | 14.6 | 1500 | 0.1662
14.6 | 14.7 | 1500 | 0.16283
14.7 | 14.8 | 1500 | 0.15955
14.8 | 14.9 | 1500 | 0.15636
14.9 | 15 | 1500 | 0.15325
15 | 15.1 | 1500 | 0.15023
15.1 | 15.2 | 1500 | 0.14728
15.2 | 15.3 | 1500 | 0.14441
15.3 | 15.4 | 1500 | 0.14162
15.4 | 15.5 | 1500 | 0.1389
15.5 | 15.6 | 1500 | 0.13624
15.6 | 15.7 | 1500 | 0.13365
15.7 | 15.8 | 1500 | 0.13113
15.8 | 15.9 | 1500 | 0.12867
15.9 | 16 | 1500 | 0.12628
16 | 16.1 | 1500 | 0.12394
16.1 | 16.2 | 1500 | 0.12166
16.2 | 16.3 | 1500 | 0.11943
16.3 | 16.4 | 1500 | 0.11726
16.4 | 16.5 | 1500 | 0.11514
16.5 | 16.6 | 1500 | 0.11307
16.6 | 16.7 | 1500 | 0.11105
16.7 | 16.8 | 1500 | 0.10908
16.8 | 16.9 | 1500 | 0.10716
16.9 | 17 | 1500 | 0.10528
17 | 17.1 | 1500 | 0.10344
17.1 | 17.2 | 1500 | 0.10165
17.2 | 17.3 | 1500 | 0.099895
17.3 | 17.4 | 1500 | 0.098183
17.4 | 17.5 | 1500 | 0.096509
17.5 | 17.6 | 1500 | 0.094874
17.6 | 17.7 | 1500 | 0.093275
17.7 | 17.8 | 1500 | 0.091712
17.8 | 17.9 | 1500 | 0.090183
17.9 | 18 | 1500 | 0.088688
18 | 18.1 | 1500 | 0.087226
18.1 | 18.2 | 1500 | 0.085797
18.2 | 18.3 | 1500 | 0.084398
18.3 | 18.4 | 1500 | 0.083029
18.4 | 18.5 | 1500 | 0.08169
18.5 | 18.6 | 1500 | 0.080379
18.6 | 18.7 | 1500 | 0.079097
18.7 | 18.8 | 1500 | 0.077841
18.8 | 18.9 | 1500 | 0.076612
18.9 | 19 | 1500 | 0.075409
19 | 19.1 | 1500 | 0.074231
19.1 | 19.2 | 1500 | 0.073077
19.2 | 19.3 | 1500 | 0.071947
19.3 | 19.4 | 1500 | 0.07084
19.4 | 19.5 | 1500 | 0.069756
19.5 | 19.6 | 1500 | 0.068694
19.6 | 19.7 | 1500 | 0.067653
19.7 | 19.8 | 1500 | 0.066633
19.8 | 19.9 | 1500 | 0.065633
19.9 | 20 | 1500 | 0.064654
20 | 25 | 0 | 0
25 | 50 | 0 | 0