## XXXX_STD
Wind Speed From | Wind Speed To | Power (Kw) | Cp
0 | 1.2 | 0 | 0 | Turbine Make | Suzlon
1.2 | 1.3 | 0 | 0 | Turbine Type | S82
1.3 | 1.4 | 0 | 0 | Cut in Speed | 4
1.4 | 1.5 | 0 | 0 | Cut Out Speed | 20
1.5 | 1.6 | 0 | 0 | Rated Speed | 12
1.6 | 1.7 | 0 | 0 | Swept area | 5281
1.7 | 1.8 | 0 | 0 | Air Density | 1.1922
1.8 | 1.9 | 0 | 0
1.9 | 2 | 0 | 0
2 | 2.1 | 0 | 0
2.1 | 2.2 | 0 | 0
2.2 | 2.3 | 0 | 0
2.3 | 2.4 | 0 | 0
2.4 | 2.5 | 0 | 0
2.5 | 2.6 | 0 | 0
2.6 | 2.7 | 1 | 0.018074
2.7 | 2.8 | 3 | 0.048417
2.8 | 2.9 | 7 | 0.1013
2.9 | 3 | 11 | 0.14327
3 | 3.1 | 16 | 0.18824
3.1 | 3.2 | 20 | 0.21326
3.2 | 3.3 | 24.19 | 0.2345
3.3 | 3.4 | 28.1576 | 0.2489
3.4 | 3.5 | 32 | 0.25863
3.5 | 3.6 | 36 | 0.26672
3.6 | 3.7 | 41.9057 | 0.28532
3.7 | 3.8 | 50.1707 | 0.31464
3.8 | 3.9 | 54.136 | 0.3134
3.9 | 4 | 61.3562 | 0.32857
4 | 4.1 | 68.24 | 0.33871
4.1 | 4.2 | 73.0006 | 0.33646
4.2 | 4.3 | 85.9768 | 0.36864
4.3 | 4.4 | 92.7891 | 0.37073
4.4 | 4.5 | 102.0123 | 0.38042
4.5 | 4.6 | 108.0767 | 0.37676
4.6 | 4.7 | 117.3034 | 0.38283
4.7 | 4.8 | 128 | 0.39163
4.8 | 4.9 | 139 | 0.39926
4.9 | 5 | 152.4466 | 0.41162
5 | 5.1 | 164.0895 | 0.417
5.1 | 5.2 | 182.1957 | 0.43631
5.2 | 5.3 | 187.3439 | 0.42325
5.3 | 5.4 | 201.8598 | 0.43071
5.4 | 5.5 | 218.689 | 0.44117
5.5 | 5.6 | 228.9186 | 0.43708
5.6 | 5.7 | 246.4375 | 0.44577
5.7 | 5.8 | 257.4445 | 0.44159
5.8 | 5.9 | 270.6671 | 0.44067
5.9 | 6 | 286.0527 | 0.44244
6 | 6.1 | 299.3168 | 0.44019
6.1 | 6.2 | 322.4937 | 0.45133
6.2 | 6.3 | 331.2589 | 0.44153
6.3 | 6.4 | 350.1717 | 0.44486
6.4 | 6.5 | 364.82 | 0.44208
6.5 | 6.6 | 378.5454 | 0.43787
6.6 | 6.7 | 402.1625 | 0.44436
6.7 | 6.8 | 424.8328 | 0.4487
6.8 | 6.9 | 450.1013 | 0.45472
6.9 | 7 | 459 | 0.44384
7 | 7.1 | 475.4769 | 0.44035
7.1 | 7.2 | 492.6496 | 0.43725
7.2 | 7.3 | 528.6473 | 0.44992
7.3 | 7.4 | 546.8781 | 0.44657
7.4 | 7.5 | 567.6718 | 0.44501
7.5 | 7.6 | 591.0061 | 0.44501
7.6 | 7.7 | 597.0107 | 0.43202
7.7 | 7.8 | 631.2387 | 0.43922
7.8 | 7.9 | 647.9398 | 0.43373
7.9 | 8 | 675.0349 | 0.43492
8 | 8.1 | 676.1283 | 0.41949
8.1 | 8.2 | 707.1819 | 0.42271
8.2 | 8.3 | 727.7316 | 0.41927
8.3 | 8.4 | 742.8566 | 0.4127
8.4 | 8.5 | 748.9798 | 0.40142
8.5 | 8.6 | 788.2035 | 0.40771
8.6 | 8.7 | 810.3571 | 0.40471
8.7 | 8.8 | 828.333 | 0.39959
8.8 | 8.9 | 859.7208 | 0.40075
8.9 | 9 | 875.2533 | 0.39439
9 | 9.1 | 894.0653 | 0.38959
9.1 | 9.2 | 916.6381 | 0.3864
9.2 | 9.3 | 922.7258 | 0.37642
9.3 | 9.4 | 945.5712 | 0.37343
9.4 | 9.5 | 975.6233 | 0.37313
9.5 | 9.6 | 977.3727 | 0.36212
9.6 | 9.7 | 988.6011 | 0.35495
9.7 | 9.8 | 1017.5523 | 0.35417
9.8 | 9.9 | 1025.1568 | 0.346
9.9 | 10 | 1055.8288 | 0.34566
10 | 10.1 | 1059.5148 | 0.33657
10.1 | 10.2 | 1053.9902 | 0.32497
10.2 | 10.3 | 1085.6328 | 0.32497
10.3 | 10.4 | 1097.6783 | 0.3191
10.4 | 10.5 | 1110.5388 | 0.31362
10.5 | 10.6 | 1134.9571 | 0.31144
10.6 | 10.7 | 1171.4571 | 0.31244
10.7 | 10.8 | 1187.8882 | 0.30803
10.8 | 10.9 | 1213.2784 | 0.30595
10.9 | 11 | 1247.8 | 0.30608
11 | 11.1 | 1264.6864 | 0.30183
11.1 | 11.2 | 1265.9273 | 0.29404
11.2 | 11.3 | 1260.6333 | 0.28504
11.3 | 11.4 | 1330.4789 | 0.29291
11.4 | 11.5 | 1331.2278 | 0.28543
11.5 | 11.6 | 1345 | 0.28093
11.6 | 11.7 | 1362.3154 | 0.27725
11.7 | 11.8 | 1367 | 0.27113
11.8 | 11.9 | 1380 | 0.26681
11.9 | 12 | 1405.1118 | 0.26487
12 | 12.1 | 1419 | 0.26086
12.1 | 12.2 | 1422.6667 | 0.2551
12.2 | 12.3 | 1426.3333 | 0.24952
12.3 | 12.4 | 1430 | 0.24411
12.4 | 12.5 | 1433.25 | 0.23879
12.5 | 12.6 | 1436.5 | 0.23364
12.6 | 12.7 | 1439.75 | 0.22863
12.7 | 12.8 | 1443 | 0.22378
12.8 | 12.9 | 1448.1818 | 0.21936
12.9 | 13 | 1453.3636 | 0.21507
13 | 13.1 | 1458.5455 | 0.21089
13.1 | 13.2 | 1463.7273 | 0.20683
13.2 | 13.3 | 1468.9091 | 0.20288
13.3 | 13.4 | 1474.0909 | 0.19904
13.4 | 13.5 | 1479.2727 | 0.1953
13.5 | 13.6 | 1484.4545 | 0.19166
13.6 | 13.7 | 1489.6364 | 0.18812
13.7 | 13.8 | 1494.8182 | 0.18467
13.8 | 13.9 | 1500 | 0.18131
13.9 | 14 | 1500 | 0.17742
14 | 14.1 | 1500 | 0.17365
14.1 | 14.2 | 1500 | 0.16998
14.2 | 14.3 | 1500 | 0.16641
14.3 | 14.4 | 1500 | 0.16295
14.4 | 14.5 | 1500 | 0.15958
14.5 | 14.6 | 1500 | 0.1563
14.6 | 14.7 | 1500 | 0.15311
14.7 | 14.8 | 1500 | 0.15
14.8 | 14.9 | 1500 | 0.14698
14.9 | 15 | 1500 | 0.14404
15 | 15.1 | 1500 | 0.14118
15.1 | 15.2 | 1500 | 0.1384
15.2 | 15.3 | 1500 | 0.13568
15.3 | 15.4 | 1500 | 0.13304
15.4 | 15.5 | 1500 | 0.13046
15.5 | 15.6 | 1500 | 0.12796
15.6 | 15.7 | 1500 | 0.12551
15.7 | 15.8 | 1500 | 0.12313
15.8 | 15.9 | 1500 | 0.1208
15.9 | 16 | 1500 | 0.11854
16 | 16.1 | 1500 | 0.11633
16.1 | 16.2 | 1500 | 0.11418
16.2 | 16.3 | 1500 | 0.11208
16.3 | 16.4 | 1500 | 0.11003
16.4 | 16.5 | 1500 | 0.10803
16.5 | 16.6 | 1500 | 0.10607
16.6 | 16.7 | 1500 | 0.10417
16.7 | 16.8 | 1500 | 0.10231
16.8 | 16.9 | 1500 | 0.10049
16.9 | 17 | 1500 | 0.098718
17 | 17.1 | 1500 | 0.096986
17.1 | 17.2 | 1500 | 0.095294
17.2 | 17.3 | 1500 | 0.093642
17.3 | 17.4 | 1500 | 0.092028
17.4 | 17.5 | 1500 | 0.09045
17.5 | 17.6 | 1500 | 0.088908
17.6 | 17.7 | 1500 | 0.087401
17.7 | 17.8 | 1500 | 0.085928
17.8 | 17.9 | 1500 | 0.084488
17.9 | 18 | 1500 | 0.08308
18 | 18.1 | 1500 | 0.081703
18.1 | 18.2 | 1500 | 0.080356
18.2 | 18.3 | 1500 | 0.079039
18.3 | 18.4 | 1500 | 0.07775
18.4 | 18.5 | 1500 | 0.07649
18.5 | 18.6 | 1500 | 0.075256
18.6 | 18.7 | 1500 | 0.074049
18.7 | 18.8 | 1500 | 0.072867
18.8 | 18.9 | 1500 | 0.07171
18.9 | 19 | 1500 | 0.070578
19 | 19.1 | 1500 | 0.06947
19.1 | 19.2 | 1500 | 0.068384
19.2 | 19.3 | 1500 | 0.067321
19.3 | 19.4 | 1500 | 0.06628
19.4 | 19.5 | 1500 | 0.065261
19.5 | 19.6 | 1500 | 0.064262
19.6 | 19.7 | 1500 | 0.063283
19.7 | 19.8 | 1500 | 0.062324
19.8 | 19.9 | 1500 | 0.061385
19.9 | 20 | 1500 | 0.060464
20 | 25 | 0 | 0
25 | 50 | 0 | 0