## XXXX_STD
Wind Speed From | Wind Speed To | Power (Kw) | Cp
0 | 1.2 | 0 | 0 | Turbine Make | Suzlon
1.2 | 1.3 | 0 | 0 | Turbine Type | S82
1.3 | 1.4 | 0 | 0 | Cut in Speed | 4
1.4 | 1.5 | 0 | 0 | Cut Out Speed | 20
1.5 | 1.6 | 0 | 0 | Rated Speed | 12
1.6 | 1.7 | 0 | 0 | Swept area | 5281
1.7 | 1.8 | 0 | 0 | Air Density | 1.1725
1.8 | 1.9 | 0 | 0
1.9 | 2 | 0 | 0
2 | 2.1 | 0 | 0
2.1 | 2.2 | 0 | 0
2.2 | 2.3 | 0 | 0
2.3 | 2.4 | 0 | 0
2.4 | 2.5 | 0 | 0
2.5 | 2.6 | 0 | 0
2.6 | 2.7 | 0 | 0
2.7 | 2.8 | 0 | 0
2.8 | 2.9 | 0 | 0
2.9 | 3 | 0 | 0
3 | 3.1 | 0 | 0
3.1 | 3.2 | 0 | 0
3.2 | 3.3 | 4 | 0.039429
3.3 | 3.4 | 11 | 0.098867
3.4 | 3.5 | 17 | 0.13971
3.5 | 3.6 | 24 | 0.1808
3.6 | 3.7 | 31 | 0.21461
3.7 | 3.8 | 37 | 0.23594
3.8 | 3.9 | 45 | 0.26489
3.9 | 4 | 53 | 0.28859
4 | 4.1 | 60 | 0.30281
4.1 | 4.2 | 68 | 0.31868
4.2 | 4.3 | 77 | 0.33569
4.3 | 4.4 | 85 | 0.34531
4.4 | 4.5 | 95 | 0.36022
4.5 | 4.6 | 105 | 0.37218
4.6 | 4.7 | 115 | 0.38161
4.7 | 4.8 | 126 | 0.39199
4.8 | 4.9 | 136 | 0.39721
4.9 | 5 | 148.9371 | 0.4089
5 | 5.1 | 160.3734 | 0.4144
5.1 | 5.2 | 171.37 | 0.41728
5.2 | 5.3 | 187.9514 | 0.43175
5.3 | 5.4 | 197.8153 | 0.42917
5.4 | 5.5 | 214.1372 | 0.43925
5.5 | 5.6 | 230.3314 | 0.44716
5.6 | 5.7 | 242.638 | 0.44627
5.7 | 5.8 | 258.3142 | 0.45053
5.8 | 5.9 | 276.806 | 0.45824
5.9 | 6 | 291.1506 | 0.45789
6 | 6.1 | 306.078 | 0.4577
6.1 | 6.2 | 325.8374 | 0.46367
6.2 | 6.3 | 342.2211 | 0.4638
6.3 | 6.4 | 358.459 | 0.46304
6.4 | 6.5 | 381.7768 | 0.4704
6.5 | 6.6 | 392.2463 | 0.46134
6.6 | 6.7 | 413.9084 | 0.46502
6.7 | 6.8 | 422.6192 | 0.45386
6.8 | 6.9 | 450.5967 | 0.46287
6.9 | 7 | 459.3474 | 0.45164
7 | 7.1 | 478.1291 | 0.45025
7.1 | 7.2 | 487.5112 | 0.43996
7.2 | 7.3 | 521.4817 | 0.45128
7.3 | 7.4 | 540.7977 | 0.44902
7.4 | 7.5 | 574.4418 | 0.45788
7.5 | 7.6 | 579.9145 | 0.444
7.6 | 7.7 | 605.0747 | 0.44521
7.7 | 7.8 | 628.9132 | 0.44496
7.8 | 7.9 | 646.1205 | 0.43978
7.9 | 8 | 666.4854 | 0.43663
8 | 8.1 | 678.8215 | 0.42824
8.1 | 8.2 | 708.222 | 0.43044
8.2 | 8.3 | 734.7531 | 0.43043
8.3 | 8.4 | 754.1709 | 0.42603
8.4 | 8.5 | 764.5752 | 0.41666
8.5 | 8.6 | 796.1941 | 0.41876
8.6 | 8.7 | 837.7285 | 0.42541
8.7 | 8.8 | 865.3291 | 0.42445
8.8 | 8.9 | 873.7292 | 0.41412
8.9 | 9 | 897.473 | 0.4112
9 | 9.1 | 927.777 | 0.41107
9.1 | 9.2 | 946.2294 | 0.40558
9.2 | 9.3 | 979.3856 | 0.40625
9.3 | 9.4 | 980.7768 | 0.39384
9.4 | 9.5 | 1016.5845 | 0.39533
9.5 | 9.6 | 1029.4023 | 0.38781
9.6 | 9.7 | 1036.7129 | 0.37848
9.7 | 9.8 | 1069.2486 | 0.37841
9.8 | 9.9 | 1095.9167 | 0.3761
9.9 | 10 | 1103.6894 | 0.3674
10 | 10.1 | 1099.3553 | 0.35509
10.1 | 10.2 | 1170.6277 | 0.36699
10.2 | 10.3 | 1157.5526 | 0.35232
10.3 | 10.4 | 1175.3176 | 0.34741
10.4 | 10.5 | 1214.5222 | 0.34874
10.5 | 10.6 | 1223.8816 | 0.34149
10.6 | 10.7 | 1244.7181 | 0.33756
10.7 | 10.8 | 1276.4273 | 0.33655
10.8 | 10.9 | 1278.9569 | 0.32793
10.9 | 11 | 1284.7339 | 0.32043
11 | 11.1 | 1313.5673 | 0.31877
11.1 | 11.2 | 1327 | 0.3134
11.2 | 11.3 | 1341 | 0.3083
11.3 | 11.4 | 1355 | 0.30332
11.4 | 11.5 | 1369 | 0.29846
11.5 | 11.6 | 1383 | 0.29372
11.6 | 11.7 | 1396 | 0.28888
11.7 | 11.8 | 1409 | 0.28415
11.8 | 11.9 | 1421 | 0.27935
11.9 | 12 | 1432 | 0.27448
12 | 12.1 | 1442 | 0.26954
12.1 | 12.2 | 1451 | 0.26455
12.2 | 12.3 | 1459 | 0.25952
12.3 | 12.4 | 1466 | 0.25446
12.4 | 12.5 | 1472 | 0.24937
12.5 | 12.6 | 1478 | 0.24442
12.6 | 12.7 | 1483 | 0.23946
12.7 | 12.8 | 1487 | 0.23448
12.8 | 12.9 | 1491 | 0.22964
12.9 | 13 | 1494 | 0.22479
13 | 13.1 | 1496 | 0.21994
13.1 | 13.2 | 1498 | 0.21523
13.2 | 13.3 | 1499 | 0.21051
13.3 | 13.4 | 1500 | 0.20594
13.4 | 13.5 | 1500 | 0.20136
13.5 | 13.6 | 1500 | 0.19692
13.6 | 13.7 | 1500 | 0.19261
13.7 | 13.8 | 1500 | 0.18842
13.8 | 13.9 | 1500 | 0.18436
13.9 | 14 | 1500 | 0.1804
14 | 14.1 | 1500 | 0.17657
14.1 | 14.2 | 1500 | 0.17284
14.2 | 14.3 | 1500 | 0.16921
14.3 | 14.4 | 1500 | 0.16569
14.4 | 14.5 | 1500 | 0.16226
14.5 | 14.6 | 1500 | 0.15892
14.6 | 14.7 | 1500 | 0.15568
14.7 | 14.8 | 1500 | 0.15252
14.8 | 14.9 | 1500 | 0.14945
14.9 | 15 | 1500 | 0.14646
15 | 15.1 | 1500 | 0.14356
15.1 | 15.2 | 1500 | 0.14072
15.2 | 15.3 | 1500 | 0.13796
15.3 | 15.4 | 1500 | 0.13528
15.4 | 15.5 | 1500 | 0.13266
15.5 | 15.6 | 1500 | 0.13011
15.6 | 15.7 | 1500 | 0.12762
15.7 | 15.8 | 1500 | 0.1252
15.8 | 15.9 | 1500 | 0.12283
15.9 | 16 | 1500 | 0.12053
16 | 16.1 | 1500 | 0.11829
16.1 | 16.2 | 1500 | 0.1161
16.2 | 16.3 | 1500 | 0.11396
16.3 | 16.4 | 1500 | 0.11187
16.4 | 16.5 | 1500 | 0.10984
16.5 | 16.6 | 1500 | 0.10786
16.6 | 16.7 | 1500 | 0.10592
16.7 | 16.8 | 1500 | 0.10403
16.8 | 16.9 | 1500 | 0.10218
16.9 | 17 | 1500 | 0.10038
17 | 17.1 | 1500 | 0.098616
17.1 | 17.2 | 1500 | 0.096896
17.2 | 17.3 | 1500 | 0.095215
17.3 | 17.4 | 1500 | 0.093574
17.4 | 17.5 | 1500 | 0.09197
17.5 | 17.6 | 1500 | 0.090402
17.6 | 17.7 | 1500 | 0.08887
17.7 | 17.8 | 1500 | 0.087372
17.8 | 17.9 | 1500 | 0.085908
17.9 | 18 | 1500 | 0.084476
18 | 18.1 | 1500 | 0.083076
18.1 | 18.2 | 1500 | 0.081706
18.2 | 18.3 | 1500 | 0.080367
18.3 | 18.4 | 1500 | 0.079057
18.4 | 18.5 | 1500 | 0.077775
18.5 | 18.6 | 1500 | 0.07652
18.6 | 18.7 | 1500 | 0.075293
18.7 | 18.8 | 1500 | 0.074091
18.8 | 18.9 | 1500 | 0.072915
18.9 | 19 | 1500 | 0.071764
19 | 19.1 | 1500 | 0.070637
19.1 | 19.2 | 1500 | 0.069533
19.2 | 19.3 | 1500 | 0.068452
19.3 | 19.4 | 1500 | 0.067394
19.4 | 19.5 | 1500 | 0.066357
19.5 | 19.6 | 1500 | 0.065341
19.6 | 19.7 | 1500 | 0.064346
19.7 | 19.8 | 1500 | 0.063371
19.8 | 19.9 | 1500 | 0.062416
19.9 | 20 | 1500 | 0.06148
20 | 25 | 0 | 0
25 | 50 | 0 | 0