## XXXX_STD
Wind Speed From | Wind Speed To | Power (Kw) | Cp
0 | 1.2 | 0 | 0 | Turbine Make | Suzlon
1.2 | 1.3 | 0 | 0 | Turbine Type | S82
1.3 | 1.4 | 0 | 0 | Cut in Speed | 4
1.4 | 1.5 | 0 | 0 | Cut Out Speed | 20
1.5 | 1.6 | 0 | 0 | Rated Speed | 12
1.6 | 1.7 | 0 | 0 | Swept area | 5281
1.7 | 1.8 | 0 | 0 | Air Density | 1.0757
1.8 | 1.9 | 0 | 0
1.9 | 2 | 0 | 0
2 | 2.1 | 0 | 0
2.1 | 2.2 | 0 | 0
2.2 | 2.3 | 0 | 0
2.3 | 2.4 | 0 | 0
2.4 | 2.5 | 0 | 0
2.5 | 2.6 | 0 | 0
2.6 | 2.7 | 0 | 0
2.7 | 2.8 | 0 | 0
2.8 | 2.9 | 0 | 0
2.9 | 3 | 1 | 0.013039
3 | 3.1 | 6 | 0.070907
3.1 | 3.2 | 11 | 0.11819
3.2 | 3.3 | 18 | 0.17634
3.3 | 3.4 | 24 | 0.21498
3.4 | 3.5 | 29 | 0.23813
3.5 | 3.6 | 34 | 0.25656
3.6 | 3.7 | 41 | 0.28497
3.7 | 3.8 | 48 | 0.30797
3.8 | 3.9 | 54.9552 | 0.32617
3.9 | 4 | 60.165 | 0.33097
4 | 4.1 | 69.2375 | 0.35368
4.1 | 4.2 | 78.31 | 0.37213
4.2 | 4.3 | 87.011 | 0.38529
4.3 | 4.4 | 95.5 | 0.3947
4.4 | 4.5 | 103.6175 | 0.40033
4.5 | 4.6 | 111.735 | 0.40415
4.6 | 4.7 | 121.1174 | 0.41071
4.7 | 4.8 | 130.4997 | 0.41544
4.8 | 4.9 | 139.8821 | 0.4186
4.9 | 5 | 149.2645 | 0.42041
5 | 5.1 | 159.485 | 0.42328
5.1 | 5.2 | 170.945 | 0.42802
5.2 | 5.3 | 182.405 | 0.43135
5.3 | 5.4 | 194.82 | 0.43559
5.4 | 5.5 | 206.5255 | 0.43703
5.5 | 5.6 | 219.65 | 0.44034
5.6 | 5.7 | 233.975 | 0.4448
5.7 | 5.8 | 247.4015 | 0.44642
5.8 | 5.9 | 258.3582 | 0.44288
5.9 | 6 | 277.6187 | 0.4525
6 | 6.1 | 286.008 | 0.44362
6.1 | 6.2 | 300.3941 | 0.44375
6.2 | 6.3 | 315.5598 | 0.44431
6.3 | 6.4 | 330.8452 | 0.44433
6.4 | 6.5 | 351.406 | 0.4505
6.5 | 6.6 | 368.8849 | 0.45173
6.6 | 6.7 | 382.5011 | 0.44775
6.7 | 6.8 | 400.8739 | 0.44885
6.8 | 6.9 | 420.9476 | 0.45113
6.9 | 7 | 439.0032 | 0.45061
7 | 7.1 | 448.1991 | 0.44088
7.1 | 7.2 | 469.2132 | 0.44258
7.2 | 7.3 | 490.3509 | 0.44377
7.3 | 7.4 | 510.1951 | 0.44327
7.4 | 7.5 | 529.8442 | 0.44217
7.5 | 7.6 | 547.0429 | 0.43874
7.6 | 7.7 | 565.9284 | 0.43643
7.7 | 7.8 | 587.7004 | 0.43601
7.8 | 7.9 | 613.9178 | 0.43838
7.9 | 8 | 630.9017 | 0.43382
8 | 8.1 | 654.5517 | 0.43362
8.1 | 8.2 | 675.0215 | 0.43102
8.2 | 8.3 | 703.1512 | 0.43295
8.3 | 8.4 | 716.2715 | 0.42546
8.4 | 8.5 | 744.5177 | 0.42682
8.5 | 8.6 | 764.3977 | 0.4231
8.6 | 8.7 | 782.2527 | 0.41823
8.7 | 8.8 | 806.3863 | 0.4166
8.8 | 8.9 | 829.1621 | 0.41409
8.9 | 9 | 849.4564 | 0.41024
9 | 9.1 | 873.4295 | 0.40806
9.1 | 9.2 | 901.2014 | 0.40746
9.2 | 9.3 | 908.8253 | 0.39779
9.3 | 9.4 | 929.9426 | 0.39418
9.4 | 9.5 | 954.6978 | 0.39203
9.5 | 9.6 | 973.0987 | 0.38723
9.6 | 9.7 | 1003.3448 | 0.38704
9.7 | 9.8 | 999.8108 | 0.37399
9.8 | 9.9 | 1032.2926 | 0.37456
9.9 | 10 | 1055.4482 | 0.37159
10 | 10.1 | 1067.6425 | 0.36482
10.1 | 10.2 | 1092.2498 | 0.36236
10.2 | 10.3 | 1105.6132 | 0.35622
10.3 | 10.4 | 1118.3947 | 0.35004
10.4 | 10.5 | 1142.398 | 0.34743
10.5 | 10.6 | 1168.9646 | 0.34555
10.6 | 10.7 | 1181.1881 | 0.33946
10.7 | 10.8 | 1207.2863 | 0.33741
10.8 | 10.9 | 1220.0036 | 0.33167
10.9 | 11 | 1233.891 | 0.32638
11 | 11.1 | 1237.7459 | 0.31863
11.1 | 11.2 | 1246.5836 | 0.31238
11.2 | 11.3 | 1260.6 | 0.30758
11.3 | 11.4 | 1278.4327 | 0.3038
11.4 | 11.5 | 1288.295 | 0.29823
11.5 | 11.6 | 1300.2548 | 0.29328
11.6 | 11.7 | 1315.99 | 0.28928
11.7 | 11.8 | 1329.7064 | 0.28493
11.8 | 11.9 | 1337 | 0.27933
11.9 | 12 | 1346.55 | 0.27435
12 | 12.1 | 1351.325 | 0.26855
12.1 | 12.2 | 1358.2105 | 0.26334
12.2 | 12.3 | 1363.74 | 0.25801
12.3 | 12.4 | 1368.515 | 0.2527
12.4 | 12.5 | 1375.2 | 0.24789
12.5 | 12.6 | 1382.84 | 0.24338
12.6 | 12.7 | 1390.48 | 0.23899
12.7 | 12.8 | 1400.03 | 0.23503
12.8 | 12.9 | 1403.85 | 0.23024
12.9 | 13 | 1408.625 | 0.22573
13 | 13.1 | 1415.7193 | 0.22171
13.1 | 13.2 | 1415.7193 | 0.21671
13.2 | 13.3 | 1420.6394 | 0.21259
13.3 | 13.4 | 1425.5594 | 0.20859
13.4 | 13.5 | 1430.4795 | 0.20469
13.5 | 13.6 | 1435.3996 | 0.2009
13.6 | 13.7 | 1440.3197 | 0.19721
13.7 | 13.8 | 1445.2398 | 0.19361
13.8 | 13.9 | 1450.1598 | 0.19011
13.9 | 14 | 1455.0799 | 0.18669
14 | 14.1 | 1460 | 0.18337
14.1 | 14.2 | 1460 | 0.17952
14.2 | 14.3 | 1460 | 0.17578
14.3 | 14.4 | 1460 | 0.17214
14.4 | 14.5 | 1460 | 0.16861
14.5 | 14.6 | 1460 | 0.16516
14.6 | 14.7 | 1460 | 0.16182
14.7 | 14.8 | 1460 | 0.15856
14.8 | 14.9 | 1460 | 0.15539
14.9 | 15 | 1460 | 0.1523
15 | 15.1 | 1460 | 0.14929
15.1 | 15.2 | 1460 | 0.14637
15.2 | 15.3 | 1460 | 0.14352
15.3 | 15.4 | 1460 | 0.14074
15.4 | 15.5 | 1460 | 0.13803
15.5 | 15.6 | 1460 | 0.13539
15.6 | 15.7 | 1460 | 0.13282
15.7 | 15.8 | 1460 | 0.13032
15.8 | 15.9 | 1460 | 0.12787
15.9 | 16 | 1460 | 0.12549
16 | 16.1 | 1460 | 0.12317
16.1 | 16.2 | 1460 | 0.1209
16.2 | 16.3 | 1460 | 0.11869
16.3 | 16.4 | 1460 | 0.11653
16.4 | 16.5 | 1460 | 0.11443
16.5 | 16.6 | 1460 | 0.11237
16.6 | 16.7 | 1460 | 0.11036
16.7 | 16.8 | 1460 | 0.1084
16.8 | 16.9 | 1460 | 0.10649
16.9 | 17 | 1460 | 0.10462
17 | 17.1 | 1460 | 0.1028
17.1 | 17.2 | 1460 | 0.10102
17.2 | 17.3 | 1460 | 0.099274
17.3 | 17.4 | 1460 | 0.097573
17.4 | 17.5 | 1460 | 0.095909
17.5 | 17.6 | 1460 | 0.094284
17.6 | 17.7 | 1460 | 0.092695
17.7 | 17.8 | 1460 | 0.091141
17.8 | 17.9 | 1460 | 0.089622
17.9 | 18 | 1460 | 0.088137
18 | 18.1 | 1460 | 0.086684
18.1 | 18.2 | 1460 | 0.085263
18.2 | 18.3 | 1460 | 0.083873
18.3 | 18.4 | 1460 | 0.082513
18.4 | 18.5 | 1460 | 0.081182
18.5 | 18.6 | 1460 | 0.07988
18.6 | 18.7 | 1460 | 0.078605
18.7 | 18.8 | 1460 | 0.077357
18.8 | 18.9 | 1460 | 0.076136
18.9 | 19 | 1460 | 0.07494
19 | 19.1 | 1460 | 0.073769
19.1 | 19.2 | 1460 | 0.072623
19.2 | 19.3 | 1460 | 0.0715
19.3 | 19.4 | 1460 | 0.0704
19.4 | 19.5 | 1460 | 0.069322
19.5 | 19.6 | 1460 | 0.068266
19.6 | 19.7 | 1460 | 0.067232
19.7 | 19.8 | 1460 | 0.066219
19.8 | 19.9 | 1460 | 0.065225
19.9 | 20 | 0 | 0
20 | 25 | 0 | 0
25 | 50 | 0 | 0