## XXXX_STD
Wind Speed From | Wind Speed To | Power (Kw) | Cp
0 | 1.2 | 0 | 0 | Turbine Make | Suzlon
1.2 | 1.3 | 0 | 0 | Turbine Type | S82
1.3 | 1.4 | 0 | 0 | Cut in Speed | 4
1.4 | 1.5 | 0 | 0 | Cut Out Speed | 20
1.5 | 1.6 | 0 | 0 | Rated Speed | 12
1.6 | 1.7 | 0 | 0 | Swept area | 5281
1.7 | 1.8 | 0 | 0 | Air Density | 1.115
1.8 | 1.9 | 0 | 0
1.9 | 2 | 0 | 0
2 | 2.1 | 0 | 0
2.1 | 2.2 | 0 | 0
2.2 | 2.3 | 0 | 0
2.3 | 2.4 | 0 | 0
2.4 | 2.5 | 0 | 0
2.5 | 2.6 | 0 | 0
2.6 | 2.7 | 0 | 0
2.7 | 2.8 | 0 | 0
2.8 | 2.9 | 0 | 0
2.9 | 3 | 0 | 0
3 | 3.1 | 1 | 0.01258
3.1 | 3.2 | 7 | 0.079808
3.2 | 3.3 | 14 | 0.14511
3.3 | 3.4 | 21 | 0.19848
3.4 | 3.5 | 28 | 0.24196
3.5 | 3.6 | 33 | 0.26142
3.6 | 3.7 | 39 | 0.28391
3.7 | 3.8 | 46 | 0.30845
3.8 | 3.9 | 53.981 | 0.33413
3.9 | 4 | 63 | 0.36073
4 | 4.1 | 70 | 0.37149
4.1 | 4.2 | 78 | 0.38439
4.2 | 4.3 | 87 | 0.39884
4.3 | 4.4 | 95 | 0.40583
4.4 | 4.5 | 104 | 0.41467
4.5 | 4.6 | 114 | 0.42491
4.6 | 4.7 | 124 | 0.43269
4.7 | 4.8 | 135 | 0.44164
4.8 | 4.9 | 145.6 | 0.44717
4.9 | 5 | 156.5338 | 0.45191
5 | 5.1 | 170.2674 | 0.46265
5.1 | 5.2 | 179 | 0.45833
5.2 | 5.3 | 192.5 | 0.465
5.3 | 5.4 | 206 | 0.46997
5.4 | 5.5 | 220.0333 | 0.47461
5.5 | 5.6 | 234.0667 | 0.47784
5.6 | 5.7 | 248.1 | 0.47984
5.7 | 5.8 | 262.1333 | 0.48076
5.8 | 5.9 | 276.1667 | 0.48075
5.9 | 6 | 290.2 | 0.47992
6 | 6.1 | 304.2333 | 0.47839
6.1 | 6.2 | 318.2667 | 0.47625
6.2 | 6.3 | 332.3 | 0.47357
6.3 | 6.4 | 346.3333 | 0.47044
6.4 | 6.5 | 360.3667 | 0.46691
6.5 | 6.6 | 374.4 | 0.46305
6.6 | 6.7 | 394.56 | 0.46614
6.7 | 6.8 | 410.5178 | 0.4636
6.8 | 6.9 | 429.5676 | 0.46402
6.9 | 7 | 445.5873 | 0.4607
7 | 7.1 | 465.9385 | 0.46139
7.1 | 7.2 | 489.7894 | 0.4648
7.2 | 7.3 | 507.2043 | 0.46155
7.3 | 7.4 | 530.801 | 0.46344
7.4 | 7.5 | 551.6902 | 0.46241
7.5 | 7.6 | 570.9946 | 0.45971
7.6 | 7.7 | 594.4933 | 0.45998
7.7 | 7.8 | 616.1129 | 0.45837
7.8 | 7.9 | 639.7956 | 0.45792
7.9 | 8 | 650.8287 | 0.44835
8 | 8.1 | 679.6997 | 0.4509
8.1 | 8.2 | 694.3274 | 0.44375
8.2 | 8.3 | 714.5573 | 0.44018
8.3 | 8.4 | 739.4164 | 0.43922
8.4 | 8.5 | 759.7567 | 0.43538
8.5 | 8.6 | 777.9217 | 0.43024
8.6 | 8.7 | 804.7939 | 0.42975
8.7 | 8.8 | 822.9544 | 0.42447
8.8 | 8.9 | 844.998 | 0.42115
8.9 | 9 | 862.4618 | 0.41553
9 | 9.1 | 881.8048 | 0.41084
9.1 | 9.2 | 892.3689 | 0.40221
9.2 | 9.3 | 920.4238 | 0.40147
9.3 | 9.4 | 932.16 | 0.39362
9.4 | 9.5 | 956.8459 | 0.39128
9.5 | 9.6 | 974.4766 | 0.38604
9.6 | 9.7 | 998.4812 | 0.38332
9.7 | 9.8 | 998.4 | 0.37155
9.8 | 9.9 | 1017.6 | 0.36722
9.9 | 10 | 1051.5416 | 0.36809
10 | 10.1 | 1062.7941 | 0.36098
10.1 | 10.2 | 1093.8105 | 0.36059
10.2 | 10.3 | 1094.4 | 0.35027
10.3 | 10.4 | 1129.9244 | 0.35121
10.4 | 10.5 | 1128 | 0.3406
10.5 | 10.6 | 1160.0209 | 0.34035
10.6 | 10.7 | 1172.5071 | 0.33437
10.7 | 10.8 | 1185.9202 | 0.3288
10.8 | 10.9 | 1216.9323 | 0.32812
10.9 | 11 | 1222.08 | 0.32052
11 | 11.1 | 1234.56 | 0.31504
11.1 | 11.2 | 1261.2822 | 0.31324
11.2 | 11.3 | 1269.4681 | 0.3069
11.3 | 11.4 | 1272 | 0.29942
11.4 | 11.5 | 1286.4 | 0.29491
11.5 | 11.6 | 1297.92 | 0.28986
11.6 | 11.7 | 1309.44 | 0.28493
11.7 | 11.8 | 1320 | 0.27993
11.8 | 11.9 | 1330.56 | 0.27506
11.9 | 12 | 1353.9897 | 0.2729
12 | 12.1 | 1359.36 | 0.26719
12.1 | 12.2 | 1370.88 | 0.26283
12.2 | 12.3 | 1378.56 | 0.25786
12.3 | 12.4 | 1390.028 | 0.25371
12.4 | 12.5 | 1390.08 | 0.24763
12.5 | 12.6 | 1394 | 0.24242
12.6 | 12.7 | 1401.2 | 0.23791
12.7 | 12.8 | 1408.4 | 0.23353
12.8 | 12.9 | 1415.6 | 0.22927
12.9 | 13 | 1422.8 | 0.22512
13 | 13.1 | 1430 | 0.22107
13.1 | 13.2 | 1437.2 | 0.21714
13.2 | 13.3 | 1444.4 | 0.2133
13.3 | 13.4 | 1451.6 | 0.20957
13.4 | 13.5 | 1458.8 | 0.20593
13.5 | 13.6 | 1466 | 0.20238
13.6 | 13.7 | 1466 | 0.19795
13.7 | 13.8 | 1466 | 0.19364
13.8 | 13.9 | 1466 | 0.18946
13.9 | 14 | 1466 | 0.1854
14 | 14.1 | 1466 | 0.18146
14.1 | 14.2 | 1466 | 0.17763
14.2 | 14.3 | 1466 | 0.1739
14.3 | 14.4 | 1466 | 0.17028
14.4 | 14.5 | 1466 | 0.16675
14.5 | 14.6 | 1466 | 0.16333
14.6 | 14.7 | 1466 | 0.16
14.7 | 14.8 | 1466 | 0.15675
14.8 | 14.9 | 1466 | 0.1536
14.9 | 15 | 1466 | 0.15052
15 | 15.1 | 1466 | 0.14753
15.1 | 15.2 | 1466 | 0.14462
15.2 | 15.3 | 1466 | 0.14179
15.3 | 15.4 | 1466 | 0.13902
15.4 | 15.5 | 1466 | 0.13633
15.5 | 15.6 | 1466 | 0.13371
15.6 | 15.7 | 1466 | 0.13116
15.7 | 15.8 | 1466 | 0.12867
15.8 | 15.9 | 1466 | 0.12624
15.9 | 16 | 1466 | 0.12387
16 | 16.1 | 1466 | 0.12156
16.1 | 16.2 | 1466 | 0.11931
16.2 | 16.3 | 1466 | 0.11712
16.3 | 16.4 | 1466 | 0.11497
16.4 | 16.5 | 1466 | 0.11288
16.5 | 16.6 | 1466 | 0.11084
16.6 | 16.7 | 1466 | 0.10885
16.7 | 16.8 | 1466 | 0.10691
16.8 | 16.9 | 1466 | 0.10501
16.9 | 17 | 1466 | 0.10316
17 | 17.1 | 1466 | 0.10135
17.1 | 17.2 | 1466 | 0.099581
17.2 | 17.3 | 1466 | 0.097854
17.3 | 17.4 | 1466 | 0.096167
17.4 | 17.5 | 1466 | 0.094519
17.5 | 17.6 | 1466 | 0.092908
17.6 | 17.7 | 1466 | 0.091333
17.7 | 17.8 | 1466 | 0.089794
17.8 | 17.9 | 1466 | 0.088289
17.9 | 18 | 1466 | 0.086817
18 | 18.1 | 1466 | 0.085378
18.1 | 18.2 | 1466 | 0.083971
18.2 | 18.3 | 1466 | 0.082594
18.3 | 18.4 | 1466 | 0.081248
18.4 | 18.5 | 1466 | 0.07993
18.5 | 18.6 | 1466 | 0.078641
18.6 | 18.7 | 1466 | 0.07738
18.7 | 18.8 | 1466 | 0.076145
18.8 | 18.9 | 1466 | 0.074936
18.9 | 19 | 1466 | 0.073753
19 | 19.1 | 1466 | 0.072595
19.1 | 19.2 | 1466 | 0.07146
19.2 | 19.3 | 1466 | 0.07035
19.3 | 19.4 | 1466 | 0.069262
19.4 | 19.5 | 1466 | 0.068196
19.5 | 19.6 | 1466 | 0.067152
19.6 | 19.7 | 1466 | 0.06613
19.7 | 19.8 | 1466 | 0.065128
19.8 | 19.9 | 1466 | 0.064146
19.9 | 20 | 1466 | 0.063184
20 | 25 | 0 | 0
25 | 50 | 0 | 0