## XXXX_STD
Wind Speed From | Wind Speed To | Power (Kw) | Cp
0 | 1.2 | 0 | 0 | Turbine Make | Suzlon
1.2 | 1.3 | 0 | 0 | Turbine Type | S82
1.3 | 1.4 | 0 | 0 | Cut in Speed | 4
1.4 | 1.5 | 0 | 0 | Cut Out Speed | 20
1.5 | 1.6 | 0 | 0 | Rated Speed | 12
1.6 | 1.7 | 0 | 0 | Swept area | 5281
1.7 | 1.8 | 0 | 0 | Air Density | 1.1707
1.8 | 1.9 | 0 | 0
1.9 | 2 | 0 | 0
2 | 2.1 | 0 | 0
2.1 | 2.2 | 0 | 0
2.2 | 2.3 | 0 | 0
2.3 | 2.4 | 0 | 0
2.4 | 2.5 | 0 | 0
2.5 | 2.6 | 0 | 0
2.6 | 2.7 | 0 | 0
2.7 | 2.8 | 0 | 0
2.8 | 2.9 | 0 | 0
2.9 | 3 | 0 | 0
3 | 3.1 | 0 | 0
3.1 | 3.2 | 4 | 0.043435
3.2 | 3.3 | 8 | 0.078978
3.3 | 3.4 | 12 | 0.10802
3.4 | 3.5 | 20 | 0.16461
3.5 | 3.6 | 28 | 0.21126
3.6 | 3.7 | 36 | 0.24961
3.7 | 3.8 | 44 | 0.28101
3.8 | 3.9 | 52 | 0.30656
3.9 | 4 | 60 | 0.32721
4 | 4.1 | 68 | 0.34371
4.1 | 4.2 | 74 | 0.34733
4.2 | 4.3 | 82 | 0.35804
4.3 | 4.4 | 90 | 0.36619
4.4 | 4.5 | 98 | 0.37217
4.5 | 4.6 | 106 | 0.3763
4.6 | 4.7 | 114 | 0.37888
4.7 | 4.8 | 122 | 0.38013
4.8 | 4.9 | 130.4167 | 0.38149
4.9 | 5 | 141.6639 | 0.38953
5 | 5.1 | 151.892 | 0.39309
5.1 | 5.2 | 167.0438 | 0.40737
5.2 | 5.3 | 176.6417 | 0.4064
5.3 | 5.4 | 188.1478 | 0.40883
5.4 | 5.5 | 203.8689 | 0.41883
5.5 | 5.6 | 216.5822 | 0.42112
5.6 | 5.7 | 229.5053 | 0.42276
5.7 | 5.8 | 247.4195 | 0.43219
5.8 | 5.9 | 258.9657 | 0.42936
5.9 | 6 | 272.2229 | 0.42878
6 | 6.1 | 289.9953 | 0.43432
6.1 | 6.2 | 304.8406 | 0.43446
6.2 | 6.3 | 317.6999 | 0.43123
6.3 | 6.4 | 334.7321 | 0.43306
6.4 | 6.5 | 351.7725 | 0.4341
6.5 | 6.6 | 365.4362 | 0.43047
6.6 | 6.7 | 384.9919 | 0.4332
6.7 | 6.8 | 404.0151 | 0.43455
6.8 | 6.9 | 420.6531 | 0.43278
6.9 | 7 | 436.2434 | 0.42959
7 | 7.1 | 456.4425 | 0.43049
7.1 | 7.2 | 475.1215 | 0.42944
7.2 | 7.3 | 492.4787 | 0.42683
7.3 | 7.4 | 512.0891 | 0.42584
7.4 | 7.5 | 530.1559 | 0.42323
7.5 | 7.6 | 550.4859 | 0.42211
7.6 | 7.7 | 575.1861 | 0.42387
7.7 | 7.8 | 592.3903 | 0.41976
7.8 | 7.9 | 614.384 | 0.41882
7.9 | 8 | 631.0631 | 0.41406
8 | 8.1 | 656.9334 | 0.41507
8.1 | 8.2 | 677.4158 | 0.41235
8.2 | 8.3 | 705.2483 | 0.41378
8.3 | 8.4 | 725.1931 | 0.41029
8.4 | 8.5 | 747.5239 | 0.408
8.5 | 8.6 | 771.5648 | 0.40643
8.6 | 8.7 | 796.3698 | 0.40503
8.7 | 8.8 | 819.4753 | 0.40257
8.8 | 8.9 | 846.1174 | 0.40165
8.9 | 9 | 865.2267 | 0.39703
9 | 9.1 | 887.1395 | 0.39367
9.1 | 9.2 | 913.8633 | 0.39231
9.2 | 9.3 | 930.675 | 0.38664
9.3 | 9.4 | 951.4915 | 0.38267
9.4 | 9.5 | 969.5618 | 0.37762
9.5 | 9.6 | 990.5842 | 0.37376
9.6 | 9.7 | 1017.3665 | 0.37199
9.7 | 9.8 | 1035.961 | 0.36719
9.8 | 9.9 | 1055.4057 | 0.36275
9.9 | 10 | 1080.0217 | 0.36008
10 | 10.1 | 1104.3498 | 0.35725
10.1 | 10.2 | 1122.5331 | 0.35245
10.2 | 10.3 | 1141.6638 | 0.34802
10.3 | 10.4 | 1165.0302 | 0.3449
10.4 | 10.5 | 1186.0551 | 0.34109
10.5 | 10.6 | 1210.07 | 0.33815
10.6 | 10.7 | 1229.2461 | 0.33388
10.7 | 10.8 | 1237.7006 | 0.32684
10.8 | 10.9 | 1261.049 | 0.32384
10.9 | 11 | 1298.083 | 0.32426
11 | 11.1 | 1302.946 | 0.31668
11.1 | 11.2 | 1313.3303 | 0.31065
11.2 | 11.3 | 1336.9925 | 0.30785
11.3 | 11.4 | 1355.0708 | 0.3038
11.4 | 11.5 | 1361.4297 | 0.29727
11.5 | 11.6 | 1387.0221 | 0.29502
11.6 | 11.7 | 1385.0788 | 0.28706
11.7 | 11.8 | 1408.4784 | 0.28449
11.8 | 11.9 | 1410 | 0.27761
11.9 | 12 | 1415.7778 | 0.27178
12 | 12.1 | 1420 | 0.26584
12.1 | 12.2 | 1425 | 0.26021
12.2 | 12.3 | 1430 | 0.25476
12.3 | 12.4 | 1431 | 0.24877
12.4 | 12.5 | 1433 | 0.24314
12.5 | 12.6 | 1436 | 0.23784
12.6 | 12.7 | 1439 | 0.23271
12.7 | 12.8 | 1441 | 0.22757
12.8 | 12.9 | 1444 | 0.22274
12.9 | 13 | 1447.6182 | 0.21815
13 | 13.1 | 1454.825 | 0.21421
13.1 | 13.2 | 1496.0556 | 0.21528
13.2 | 13.3 | 1500 | 0.21098
13.3 | 13.4 | 1503.6444 | 0.20676
13.4 | 13.5 | 1503.64 | 0.20216
13.5 | 13.6 | 1503.64 | 0.1977
13.6 | 13.7 | 1503.64 | 0.19337
13.7 | 13.8 | 1503.64 | 0.18917
13.8 | 13.9 | 1503.64 | 0.18509
13.9 | 14 | 1503.64 | 0.18112
14 | 14.1 | 1503.64 | 0.17727
14.1 | 14.2 | 1503.64 | 0.17352
14.2 | 14.3 | 1503.64 | 0.16988
14.3 | 14.4 | 1503.64 | 0.16634
14.4 | 14.5 | 1503.64 | 0.1629
14.5 | 14.6 | 1503.64 | 0.15955
14.6 | 14.7 | 1503.64 | 0.1563
14.7 | 14.8 | 1503.64 | 0.15313
14.8 | 14.9 | 1503.64 | 0.15005
14.9 | 15 | 1503.64 | 0.14705
15 | 15.1 | 1503.64 | 0.14412
15.1 | 15.2 | 1503.64 | 0.14128
15.2 | 15.3 | 1503.64 | 0.13851
15.3 | 15.4 | 1503.64 | 0.13581
15.4 | 15.5 | 1503.64 | 0.13318
15.5 | 15.6 | 1503.64 | 0.13062
15.6 | 15.7 | 1503.64 | 0.12813
15.7 | 15.8 | 1503.64 | 0.12569
15.8 | 15.9 | 1503.64 | 0.12332
15.9 | 16 | 1503.64 | 0.12101
16 | 16.1 | 1503.64 | 0.11876
16.1 | 16.2 | 1503.64 | 0.11656
16.2 | 16.3 | 1503.64 | 0.11441
16.3 | 16.4 | 1503.64 | 0.11232
16.4 | 16.5 | 1503.64 | 0.11028
16.5 | 16.6 | 1503.64 | 0.10828
16.6 | 16.7 | 1503.64 | 0.10634
16.7 | 16.8 | 1503.64 | 0.10444
16.8 | 16.9 | 1503.64 | 0.10259
16.9 | 17 | 1503.64 | 0.10077
17 | 17.1 | 1503.64 | 0.099007
17.1 | 17.2 | 1503.64 | 0.09728
17.2 | 17.3 | 1503.64 | 0.095593
17.3 | 17.4 | 1503.64 | 0.093945
17.4 | 17.5 | 1503.64 | 0.092335
17.5 | 17.6 | 1503.64 | 0.090761
17.6 | 17.7 | 1503.64 | 0.089222
17.7 | 17.8 | 1503.64 | 0.087719
17.8 | 17.9 | 1503.64 | 0.086249
17.9 | 18 | 1503.64 | 0.084811
18 | 18.1 | 1503.64 | 0.083405
18.1 | 18.2 | 1503.64 | 0.082031
18.2 | 18.3 | 1503.64 | 0.080686
18.3 | 18.4 | 1503.64 | 0.07937
18.4 | 18.5 | 1503.64 | 0.078083
18.5 | 18.6 | 1503.64 | 0.076824
18.6 | 18.7 | 1503.64 | 0.075592
18.7 | 18.8 | 1503.64 | 0.074385
18.8 | 18.9 | 1503.64 | 0.073205
18.9 | 19 | 1503.64 | 0.072049
19 | 19.1 | 1503.64 | 0.070917
19.1 | 19.2 | 1503.64 | 0.069809
19.2 | 19.3 | 1503.64 | 0.068724
19.3 | 19.4 | 1503.64 | 0.067661
19.4 | 19.5 | 1503.64 | 0.06662
19.5 | 19.6 | 1503.64 | 0.065601
19.6 | 19.7 | 1503.64 | 0.064602
19.7 | 19.8 | 1503.64 | 0.063623
19.8 | 19.9 | 1503.64 | 0.062664
19.9 | 20 | 1503.64 | 0.061724
20 | 25 | 0 | 0
25 | 50 | 0 | 0