## XXXX_STD
Wind Speed From | Wind Speed To | Power (Kw) | Cp
0 | 1.2 | 0 | 0 | Turbine Make | Suzlon
1.2 | 1.3 | 0 | 0 | Turbine Type | S82
1.3 | 1.4 | 0 | 0 | Cut in Speed | 4
1.4 | 1.5 | 0 | 0 | Cut Out Speed | 20
1.5 | 1.6 | 0 | 0 | Rated Speed | 12
1.6 | 1.7 | 0 | 0 | Swept area | 5281
1.7 | 1.8 | 0 | 0 | Air Density | 1.1562
1.8 | 1.9 | 0 | 0
1.9 | 2 | 0 | 0
2 | 2.1 | 0 | 0
2.1 | 2.2 | 0 | 0
2.2 | 2.3 | 0 | 0
2.3 | 2.4 | 0 | 0
2.4 | 2.5 | 0 | 0
2.5 | 2.6 | 0 | 0
2.6 | 2.7 | 0 | 0
2.7 | 2.8 | 0 | 0
2.8 | 2.9 | 0 | 0
2.9 | 3 | 0 | 0
3 | 3.1 | 0 | 0
3.1 | 3.2 | 0 | 0
3.2 | 3.3 | 0 | 0
3.3 | 3.4 | 2 | 0.018229
3.4 | 3.5 | 6 | 0.050003
3.5 | 3.6 | 11 | 0.084037
3.6 | 3.7 | 19 | 0.13339
3.7 | 3.8 | 27.768 | 0.17956
3.8 | 3.9 | 36.2 | 0.21609
3.9 | 4 | 44.712 | 0.24689
4 | 4.1 | 53.1734 | 0.27214
4.1 | 4.2 | 61.6732 | 0.29311
4.2 | 4.3 | 70.267 | 0.31066
4.3 | 4.4 | 79.097 | 0.32586
4.4 | 4.5 | 88.3179 | 0.3396
4.5 | 4.6 | 97.9936 | 0.35224
4.6 | 4.7 | 108.2648 | 0.36433
4.7 | 4.8 | 119.0967 | 0.37574
4.8 | 4.9 | 130.4002 | 0.38622
4.9 | 5 | 142.0151 | 0.39539
5 | 5.1 | 153.8881 | 0.40325
5.1 | 5.2 | 165.9506 | 0.40978
5.2 | 5.3 | 178.2915 | 0.41534
5.3 | 5.4 | 191.0162 | 0.42027
5.4 | 5.5 | 204.2869 | 0.42495
5.5 | 5.6 | 218.1618 | 0.42951
5.6 | 5.7 | 232.6739 | 0.43397
5.7 | 5.8 | 247.7379 | 0.43818
5.8 | 5.9 | 263.2562 | 0.44195
5.9 | 6 | 279.095 | 0.44512
6 | 6.1 | 295.1891 | 0.44764
6.1 | 6.2 | 311.4674 | 0.44947
6.2 | 6.3 | 327.9028 | 0.45066
6.3 | 6.4 | 344.5177 | 0.45131
6.4 | 6.5 | 361.314 | 0.45147
6.5 | 6.6 | 378.3237 | 0.45124
6.6 | 6.7 | 395.5411 | 0.45065
6.7 | 6.8 | 413.0677 | 0.44986
6.8 | 6.9 | 430.876 | 0.44886
6.9 | 7 | 449.1294 | 0.44782
7 | 7.1 | 467.7747 | 0.44671
7.1 | 7.2 | 486.8667 | 0.44557
7.2 | 7.3 | 506.2509 | 0.44427
7.3 | 7.4 | 525.9539 | 0.44285
7.4 | 7.5 | 545.7372 | 0.44113
7.5 | 7.6 | 565.7148 | 0.43923
7.6 | 7.7 | 585.8765 | 0.43717
7.7 | 7.8 | 606.3925 | 0.43507
7.8 | 7.9 | 627.3381 | 0.43301
7.9 | 8 | 648.8428 | 0.43106
8 | 8.1 | 670.7793 | 0.42913
8.1 | 8.2 | 693.0511 | 0.42716
8.2 | 8.3 | 715.6648 | 0.42516
8.3 | 8.4 | 738.2591 | 0.42292
8.4 | 8.5 | 761.5691 | 0.42087
8.5 | 8.6 | 781.9863 | 0.41708
8.6 | 8.7 | 803.3745 | 0.41372
8.7 | 8.8 | 824.0207 | 0.40988
8.8 | 8.9 | 844.2927 | 0.40581
8.9 | 9 | 863.793 | 0.40135
9 | 9.1 | 882.7961 | 0.39666
9.1 | 9.2 | 900.5341 | 0.39143
9.2 | 9.3 | 917.4721 | 0.38593
9.3 | 9.4 | 934.01 | 0.38035
9.4 | 9.5 | 950.752 | 0.37494
9.5 | 9.6 | 967.574 | 0.36965
9.6 | 9.7 | 985.196 | 0.36475
9.7 | 9.8 | 1003.698 | 0.36022
9.8 | 9.9 | 1022.4 | 0.35581
9.9 | 10 | 1041.4 | 0.35155
10 | 10.1 | 1061 | 0.34753
10.1 | 10.2 | 1081.0725 | 0.34369
10.2 | 10.3 | 1101.1407 | 0.33988
10.3 | 10.4 | 1122.5032 | 0.33648
10.4 | 10.5 | 1142.4815 | 0.33268
10.5 | 10.6 | 1166.8125 | 0.33015
10.6 | 10.7 | 1179.8917 | 0.32449
10.7 | 10.8 | 1206.3 | 0.32254
10.8 | 10.9 | 1230 | 0.31983
10.9 | 11 | 1265.0667 | 0.31997
11 | 11.1 | 1285 | 0.31623
11.1 | 11.2 | 1305 | 0.31255
11.2 | 11.3 | 1325 | 0.30892
11.3 | 11.4 | 1345 | 0.30533
11.4 | 11.5 | 1365 | 0.30179
11.5 | 11.6 | 1385 | 0.29829
11.6 | 11.7 | 1405 | 0.29484
11.7 | 11.8 | 1419 | 0.29021
11.8 | 11.9 | 1431 | 0.28528
11.9 | 12 | 1442 | 0.28029
12 | 12.1 | 1452 | 0.27524
12.1 | 12.2 | 1461 | 0.27013
12.2 | 12.3 | 1469 | 0.26499
12.3 | 12.4 | 1476 | 0.25981
12.4 | 12.5 | 1482 | 0.2546
12.5 | 12.6 | 1487 | 0.24938
12.6 | 12.7 | 1491 | 0.24414
12.7 | 12.8 | 1494 | 0.2389
12.8 | 12.9 | 1496 | 0.23366
12.9 | 13 | 1498 | 0.22857
13 | 13.1 | 1499 | 0.22349
13.1 | 13.2 | 1500 | 0.21855
13.2 | 13.3 | 1500 | 0.21362
13.3 | 13.4 | 1500 | 0.20884
13.4 | 13.5 | 1500 | 0.2042
13.5 | 13.6 | 1500 | 0.1997
13.6 | 13.7 | 1500 | 0.19532
13.7 | 13.8 | 1500 | 0.19108
13.8 | 13.9 | 1500 | 0.18695
13.9 | 14 | 1500 | 0.18295
14 | 14.1 | 1500 | 0.17906
14.1 | 14.2 | 1500 | 0.17527
14.2 | 14.3 | 1500 | 0.1716
14.3 | 14.4 | 1500 | 0.16802
14.4 | 14.5 | 1500 | 0.16454
14.5 | 14.6 | 1500 | 0.16116
14.6 | 14.7 | 1500 | 0.15788
14.7 | 14.8 | 1500 | 0.15467
14.8 | 14.9 | 1500 | 0.15156
14.9 | 15 | 1500 | 0.14853
15 | 15.1 | 1500 | 0.14558
15.1 | 15.2 | 1500 | 0.14271
15.2 | 15.3 | 1500 | 0.13991
15.3 | 15.4 | 1500 | 0.13718
15.4 | 15.5 | 1500 | 0.13453
15.5 | 15.6 | 1500 | 0.13194
15.6 | 15.7 | 1500 | 0.12942
15.7 | 15.8 | 1500 | 0.12696
15.8 | 15.9 | 1500 | 0.12457
15.9 | 16 | 1500 | 0.12223
16 | 16.1 | 1500 | 0.11995
16.1 | 16.2 | 1500 | 0.11773
16.2 | 16.3 | 1500 | 0.11557
16.3 | 16.4 | 1500 | 0.11345
16.4 | 16.5 | 1500 | 0.11139
16.5 | 16.6 | 1500 | 0.10938
16.6 | 16.7 | 1500 | 0.10741
16.7 | 16.8 | 1500 | 0.10549
16.8 | 16.9 | 1500 | 0.10362
16.9 | 17 | 1500 | 0.10179
17 | 17.1 | 1500 | 0.10001
17.1 | 17.2 | 1500 | 0.098262
17.2 | 17.3 | 1500 | 0.096558
17.3 | 17.4 | 1500 | 0.094893
17.4 | 17.5 | 1500 | 0.093266
17.5 | 17.6 | 1500 | 0.091676
17.6 | 17.7 | 1500 | 0.090123
17.7 | 17.8 | 1500 | 0.088604
17.8 | 17.9 | 1500 | 0.087119
17.9 | 18 | 1500 | 0.085667
18 | 18.1 | 1500 | 0.084247
18.1 | 18.2 | 1500 | 0.082858
18.2 | 18.3 | 1500 | 0.0815
18.3 | 18.4 | 1500 | 0.080171
18.4 | 18.5 | 1500 | 0.078871
18.5 | 18.6 | 1500 | 0.077599
18.6 | 18.7 | 1500 | 0.076354
18.7 | 18.8 | 1500 | 0.075136
18.8 | 18.9 | 1500 | 0.073943
18.9 | 19 | 1500 | 0.072776
19 | 19.1 | 1500 | 0.071633
19.1 | 19.2 | 1500 | 0.070513
19.2 | 19.3 | 1500 | 0.069417
19.3 | 19.4 | 1500 | 0.068344
19.4 | 19.5 | 1500 | 0.067293
19.5 | 19.6 | 1500 | 0.066263
19.6 | 19.7 | 1500 | 0.065254
19.7 | 19.8 | 1500 | 0.064265
19.8 | 19.9 | 1500 | 0.063296
19.9 | 20 | 1500 | 0.062347
20 | 25 | 0 | 0
25 | 50 | 0 | 0