## Sheet1
Wind Speed From | Wind Speed To | Power (Kw) | Cp
0 | 1.2 | 0 | 0 | Turbine Make | Suzlon
1.2 | 1.3 | 0 | 0 | Turbine Type | S82
1.3 | 1.4 | 0 | 0 | Cut in Speed | 4
1.4 | 1.5 | 0 | 0 | Cut Out Speed | 20
1.5 | 1.6 | 0 | 0 | Rated Speed | 12
1.6 | 1.7 | 0 | 0 | Swept area | 5281
1.7 | 1.8 | 0 | 0 | Air Density | 1.1448
1.8 | 1.9 | 0 | 0
1.9 | 2 | 0 | 0
2 | 2.1 | 0 | 0
2.1 | 2.2 | 0 | 0
2.2 | 2.3 | 0 | 0
2.3 | 2.4 | 0 | 0
2.4 | 2.5 | 0 | 0
2.5 | 2.6 | 0 | 0
2.6 | 2.7 | 0 | 0
2.7 | 2.8 | 1 | 0.016807
2.8 | 2.9 | 2.7332 | 0.041189
2.9 | 3 | 3 | 0.040692
3 | 3.1 | 3.9473 | 0.048363
3.1 | 3.2 | 5.699 | 0.063284
3.2 | 3.3 | 7.8192 | 0.07894
3.3 | 3.4 | 10.6976 | 0.098476
3.4 | 3.5 | 14.0928 | 0.11862
3.5 | 3.6 | 15.5659 | 0.1201
3.6 | 3.7 | 18.4443 | 0.13078
3.7 | 3.8 | 21.0988 | 0.1378
3.8 | 3.9 | 24.9969 | 0.1507
3.9 | 4 | 27.6158 | 0.15401
4 | 4.1 | 31.465 | 0.16264
4.1 | 4.2 | 36.9454 | 0.17733
4.2 | 4.3 | 43.7085 | 0.19517
4.3 | 4.4 | 50.4295 | 0.20983
4.4 | 4.5 | 57.7797 | 0.22439
4.5 | 4.6 | 65.6514 | 0.23834
4.6 | 4.7 | 74.7839 | 0.25417
4.7 | 4.8 | 81.6043 | 0.26002
4.8 | 4.9 | 89.1709 | 0.26674
4.9 | 5 | 98.6579 | 0.27741
5 | 5.1 | 119.2259 | 0.31553
5.1 | 5.2 | 147.1225 | 0.3669
5.2 | 5.3 | 161.9548 | 0.38104
5.3 | 5.4 | 176.645 | 0.39252
5.4 | 5.5 | 197.2965 | 0.4145
5.5 | 5.6 | 217.8736 | 0.43321
5.6 | 5.7 | 236.4936 | 0.44549
5.7 | 5.8 | 253.1512 | 0.45221
5.8 | 5.9 | 266.7595 | 0.45229
5.9 | 6 | 279.3909 | 0.45003
6 | 6.1 | 294.4672 | 0.45099
6.1 | 6.2 | 306.2973 | 0.44641
6.2 | 6.3 | 325.403 | 0.45168
6.3 | 6.4 | 344.6934 | 0.45603
6.4 | 6.5 | 360.06 | 0.45438
6.5 | 6.6 | 375.702 | 0.45257
6.6 | 6.7 | 396.3847 | 0.45611
6.7 | 6.8 | 412.02 | 0.45319
6.8 | 6.9 | 432.03 | 0.45454
6.9 | 7 | 446.525 | 0.44966
7 | 7.1 | 466.29 | 0.44972
7.1 | 7.2 | 488.18 | 0.45122
7.2 | 7.3 | 505.15 | 0.44772
7.3 | 7.4 | 520.12 | 0.4423
7.4 | 7.5 | 540.32 | 0.4411
7.5 | 7.6 | 560.16 | 0.43925
7.6 | 7.7 | 582.494 | 0.43897
7.7 | 7.8 | 601.227 | 0.43566
7.8 | 7.9 | 615.2784 | 0.42892
7.9 | 8 | 634.9025 | 0.426
8 | 8.1 | 660.0914 | 0.4265
8.1 | 8.2 | 673.7788 | 0.41942
8.2 | 8.3 | 688.2303 | 0.41293
8.3 | 8.4 | 718.5103 | 0.4157
8.4 | 8.5 | 749.7026 | 0.41844
8.5 | 8.6 | 759.192 | 0.40896
8.6 | 8.7 | 773.6367 | 0.40237
8.7 | 8.8 | 794.7152 | 0.39924
8.8 | 8.9 | 814.6622 | 0.39547
8.9 | 9 | 855.2206 | 0.40132
9 | 9.1 | 861.4553 | 0.39092
9.1 | 9.2 | 894.8083 | 0.39282
9.2 | 9.3 | 906.3409 | 0.38505
9.3 | 9.4 | 916.62 | 0.37699
9.4 | 9.5 | 936.3875 | 0.37295
9.5 | 9.6 | 950.15 | 0.36661
9.6 | 9.7 | 970.18 | 0.36276
9.7 | 9.8 | 1007.24 | 0.36509
9.8 | 9.9 | 1021.2 | 0.35894
9.9 | 10 | 1048 | 0.35731
10 | 10.1 | 1069.29 | 0.35374
10.1 | 10.2 | 1089.19 | 0.34972
10.2 | 10.3 | 1109.29 | 0.3458
10.3 | 10.4 | 1120.32 | 0.33917
10.4 | 10.5 | 1148.18 | 0.33767
10.5 | 10.6 | 1170.18 | 0.3344
10.6 | 10.7 | 1186.26 | 0.32949
10.7 | 10.8 | 1208.32 | 0.3263
10.8 | 10.9 | 1232.32 | 0.32362
10.9 | 11 | 1252.25 | 0.31989
11 | 11.1 | 1272.18 | 0.31619
11.1 | 11.2 | 1289.29 | 0.31186
11.2 | 11.3 | 1308.19 | 0.30804
11.3 | 11.4 | 1323.32 | 0.3034
11.4 | 11.5 | 1352.32 | 0.30196
11.5 | 11.6 | 1373.23 | 0.2987
11.6 | 11.7 | 1389.29 | 0.29444
11.7 | 11.8 | 1408.29 | 0.29088
11.8 | 11.9 | 1423.323 | 0.28658
11.9 | 12 | 1443.23 | 0.28332
12 | 12.1 | 1453.26 | 0.27822
12.1 | 12.2 | 1465.32 | 0.27363
12.2 | 12.3 | 1480.18 | 0.26966
12.3 | 12.4 | 1492 | 0.26524
12.4 | 12.5 | 1500 | 0.26026
12.5 | 12.6 | 1500 | 0.25407
12.6 | 12.7 | 1500 | 0.24806
12.7 | 12.8 | 1500 | 0.24225
12.8 | 12.9 | 1500 | 0.23662
12.9 | 13 | 1500 | 0.23116
13 | 13.1 | 1500 | 0.22586
13.1 | 13.2 | 1500 | 0.22073
13.2 | 13.3 | 1500 | 0.21575
13.3 | 13.4 | 1500 | 0.21092
13.4 | 13.5 | 1500 | 0.20623
13.5 | 13.6 | 1500 | 0.20169
13.6 | 13.7 | 1500 | 0.19727
13.7 | 13.8 | 1500 | 0.19298
13.8 | 13.9 | 1500 | 0.18882
13.9 | 14 | 1500 | 0.18477
14 | 14.1 | 1500 | 0.18084
14.1 | 14.2 | 1500 | 0.17702
14.2 | 14.3 | 1500 | 0.1733
14.3 | 14.4 | 1500 | 0.16969
14.4 | 14.5 | 1500 | 0.16618
14.5 | 14.6 | 1500 | 0.16277
14.6 | 14.7 | 1500 | 0.15945
14.7 | 14.8 | 1500 | 0.15622
14.8 | 14.9 | 1500 | 0.15307
14.9 | 15 | 1500 | 0.15001
15 | 15.1 | 1500 | 0.14703
15.1 | 15.2 | 1500 | 0.14413
15.2 | 15.3 | 1500 | 0.1413
15.3 | 15.4 | 1500 | 0.13855
15.4 | 15.5 | 1500 | 0.13587
15.5 | 15.6 | 1500 | 0.13325
15.6 | 15.7 | 1500 | 0.13071
15.7 | 15.8 | 1500 | 0.12823
15.8 | 15.9 | 1500 | 0.12581
15.9 | 16 | 1500 | 0.12345
16 | 16.1 | 1500 | 0.12115
16.1 | 16.2 | 1500 | 0.1189
16.2 | 16.3 | 1500 | 0.11672
16.3 | 16.4 | 1500 | 0.11458
16.4 | 16.5 | 1500 | 0.1125
16.5 | 16.6 | 1500 | 0.11046
16.6 | 16.7 | 1500 | 0.10848
16.7 | 16.8 | 1500 | 0.10654
16.8 | 16.9 | 1500 | 0.10465
16.9 | 17 | 1500 | 0.10281
17 | 17.1 | 1500 | 0.101
17.1 | 17.2 | 1500 | 0.09924
17.2 | 17.3 | 1500 | 0.097519
17.3 | 17.4 | 1500 | 0.095838
17.4 | 17.5 | 1500 | 0.094195
17.5 | 17.6 | 1500 | 0.092589
17.6 | 17.7 | 1500 | 0.09102
17.7 | 17.8 | 1500 | 0.089486
17.8 | 17.9 | 1500 | 0.087986
17.9 | 18 | 1500 | 0.08652
18 | 18.1 | 1500 | 0.085086
18.1 | 18.2 | 1500 | 0.083683
18.2 | 18.3 | 1500 | 0.082312
18.3 | 18.4 | 1500 | 0.08097
18.4 | 18.5 | 1500 | 0.079657
18.5 | 18.6 | 1500 | 0.078372
18.6 | 18.7 | 1500 | 0.077115
18.7 | 18.8 | 1500 | 0.075884
18.8 | 18.9 | 1500 | 0.07468
18.9 | 19 | 1500 | 0.0735
19 | 19.1 | 1500 | 0.072346
19.1 | 19.2 | 1500 | 0.071216
19.2 | 19.3 | 1500 | 0.070109
19.3 | 19.4 | 1500 | 0.069025
19.4 | 19.5 | 1500 | 0.067963
19.5 | 19.6 | 1500 | 0.066922
19.6 | 19.7 | 1500 | 0.065903
19.7 | 19.8 | 1500 | 0.064905
19.8 | 19.9 | 1500 | 0.063926
19.9 | 20 | 1500 | 0.062967
20 | 25 | 0 | 0
25 | 50 | 0 | 0