## Sheet1
Wind Speed From | Wind Speed To | Power (Kw) | Cp
0 | 1.2 | 0 | 0 | Turbine Make | Suzlon
1.2 | 1.3 | 0 | 0 | Turbine Type | S82
1.3 | 1.4 | 0 | 0 | Cut in Speed | 4
1.4 | 1.5 | 0 | 0 | Cut Out Speed | 20
1.5 | 1.6 | 0 | 0 | Rated Speed | 12
1.6 | 1.7 | 0 | 0 | Swept area | 5281
1.7 | 1.8 | 0 | 0 | Air Density | 1.1088
1.8 | 1.9 | 0 | 0
1.9 | 2 | 0 | 0
2 | 2.1 | 0 | 0
2.1 | 2.2 | 0 | 0
2.2 | 2.3 | 0 | 0
2.3 | 2.4 | 0 | 0
2.4 | 2.5 | 0 | 0
2.5 | 2.6 | 0 | 0
2.6 | 2.7 | 0 | 0
2.7 | 2.8 | 1.23 | 0.019138
2.8 | 2.9 | 2.89 | 0.040473
2.9 | 3 | 3.26 | 0.04124
3 | 3.1 | 3.89 | 0.044599
3.1 | 3.2 | 5.29 | 0.05514
3.2 | 3.3 | 7.28 | 0.069191
3.3 | 3.4 | 10.19 | 0.088552
3.4 | 3.5 | 15.23 | 0.12133
3.5 | 3.6 | 21.02 | 0.15388
3.6 | 3.7 | 26.26 | 0.17707
3.7 | 3.8 | 33.3444 | 0.20756
3.8 | 3.9 | 41.23 | 0.2374
3.9 | 4 | 49.26 | 0.26289
4 | 4.1 | 54.12 | 0.2682
4.1 | 4.2 | 60.23 | 0.27767
4.2 | 4.3 | 70.23 | 0.3017
4.3 | 4.4 | 78.8603 | 0.3162
4.4 | 4.5 | 96.23 | 0.36069
4.5 | 4.6 | 103.0485 | 0.3616
4.6 | 4.7 | 112.9286 | 0.37151
4.7 | 4.8 | 124.1788 | 0.38352
4.8 | 4.9 | 133.6598 | 0.38804
4.9 | 5 | 145.236 | 0.39685
5 | 5.1 | 155.1711 | 0.39954
5.1 | 5.2 | 175.23 | 0.42566
5.2 | 5.3 | 184.6436 | 0.42361
5.3 | 5.4 | 198.29 | 0.43011
5.4 | 5.5 | 212.232 | 0.4357
5.5 | 5.6 | 224.23 | 0.4361
5.6 | 5.7 | 236 | 0.43526
5.7 | 5.8 | 248.23 | 0.43454
5.8 | 5.9 | 260.32 | 0.43292
5.9 | 6 | 269.7679 | 0.42658
6 | 6.1 | 284 | 0.42736
6.1 | 6.2 | 295.23 | 0.4231
6.2 | 6.3 | 312.7781 | 0.42724
6.3 | 6.4 | 325.9923 | 0.42474
6.4 | 6.5 | 345.0073 | 0.42909
6.5 | 6.6 | 357.094 | 0.42424
6.6 | 6.7 | 373.0427 | 0.42364
6.7 | 6.8 | 387.0523 | 0.42044
6.8 | 6.9 | 412.3454 | 0.42872
6.9 | 7 | 422.8832 | 0.4211
7 | 7.1 | 440.23 | 0.42011
7.1 | 7.2 | 455.0702 | 0.41643
7.2 | 7.3 | 470.6734 | 0.41325
7.3 | 7.4 | 493.0081 | 0.41555
7.4 | 7.5 | 509.6083 | 0.41258
7.5 | 7.6 | 526.0726 | 0.40932
7.6 | 7.7 | 542.5981 | 0.40594
7.7 | 7.8 | 573.4349 | 0.41273
7.8 | 7.9 | 596.9133 | 0.41351
7.9 | 8 | 619.378 | 0.41319
8 | 8.1 | 629.4111 | 0.40452
8.1 | 8.2 | 642.23 | 0.39784
8.2 | 8.3 | 666.8356 | 0.39833
8.3 | 8.4 | 695.5683 | 0.40083
8.4 | 8.5 | 714.7966 | 0.39754
8.5 | 8.6 | 723.2125 | 0.38836
8.6 | 8.7 | 738.2432 | 0.38291
8.7 | 8.8 | 756.23 | 0.37902
8.8 | 8.9 | 783.6333 | 0.37967
8.9 | 9 | 801.539 | 0.37554
9 | 9.1 | 817.7281 | 0.37063
9.1 | 9.2 | 828.4237 | 0.36337
9.2 | 9.3 | 847.79 | 0.36
9.3 | 9.4 | 856.8958 | 0.35237
9.4 | 9.5 | 874.1211 | 0.34823
9.5 | 9.6 | 887.5645 | 0.34265
9.6 | 9.7 | 907.1458 | 0.33949
9.7 | 9.8 | 943.16 | 0.34227
9.8 | 9.9 | 951 | 0.33476
9.9 | 10 | 981.12 | 0.33511
10 | 10.1 | 996.55 | 0.33037
10.1 | 10.2 | 981.0889 | 0.31577
10.2 | 10.3 | 1004.3273 | 0.31392
10.3 | 10.4 | 1016.75 | 0.30873
10.4 | 10.5 | 1036.3286 | 0.30577
10.5 | 10.6 | 1052.625 | 0.30187
10.6 | 10.7 | 1062.23 | 0.29616
10.7 | 10.8 | 1077.0667 | 0.29203
10.8 | 10.9 | 1102.0833 | 0.29067
10.9 | 11 | 1120.32 | 0.28749
11 | 11.1 | 1136.78 | 0.2839
11.1 | 11.2 | 1148.23 | 0.27915
11.2 | 11.3 | 1160.23 | 0.27464
11.3 | 11.4 | 1169.23 | 0.26955
11.4 | 11.5 | 1175.15 | 0.26391
11.5 | 11.6 | 1204.4 | 0.26355
11.6 | 11.7 | 1217.85 | 0.25971
11.7 | 11.8 | 1234.15 | 0.25656
11.8 | 11.9 | 1250.23 | 0.2534
11.9 | 12 | 1259.23 | 0.2489
12 | 12.1 | 1268.35 | 0.24454
12.1 | 12.2 | 1279.89 | 0.24074
12.2 | 12.3 | 1296.23 | 0.23792
12.3 | 12.4 | 1314.0667 | 0.2354
12.4 | 12.5 | 1335.23 | 0.2335
12.5 | 12.6 | 1349.9 | 0.23049
12.6 | 12.7 | 1365.12 | 0.22763
12.7 | 12.8 | 1371.25 | 0.22333
12.8 | 12.9 | 1392.23 | 0.22151
12.9 | 13 | 1412.23 | 0.21955
13 | 13.1 | 1430.23 | 0.2173
13.1 | 13.2 | 1460.23 | 0.21685
13.2 | 13.3 | 1480.23 | 0.2149
13.3 | 13.4 | 1500 | 0.21293
13.4 | 13.5 | 1500 | 0.20823
13.5 | 13.6 | 1500 | 0.20367
13.6 | 13.7 | 1500 | 0.19925
13.7 | 13.8 | 1500 | 0.19495
13.8 | 13.9 | 1500 | 0.19077
13.9 | 14 | 1500 | 0.18671
14 | 14.1 | 1500 | 0.18277
14.1 | 14.2 | 1500 | 0.17893
14.2 | 14.3 | 1500 | 0.1752
14.3 | 14.4 | 1500 | 0.17158
14.4 | 14.5 | 1500 | 0.16805
14.5 | 14.6 | 1500 | 0.16462
14.6 | 14.7 | 1500 | 0.16129
14.7 | 14.8 | 1500 | 0.15804
14.8 | 14.9 | 1500 | 0.15488
14.9 | 15 | 1500 | 0.1518
15 | 15.1 | 1500 | 0.14881
15.1 | 15.2 | 1500 | 0.14589
15.2 | 15.3 | 1500 | 0.14305
15.3 | 15.4 | 1500 | 0.14028
15.4 | 15.5 | 1500 | 0.13758
15.5 | 15.6 | 1500 | 0.13495
15.6 | 15.7 | 1500 | 0.13239
15.7 | 15.8 | 1500 | 0.12989
15.8 | 15.9 | 1500 | 0.12746
15.9 | 16 | 1500 | 0.12508
16 | 16.1 | 1500 | 0.12276
16.1 | 16.2 | 1500 | 0.12051
16.2 | 16.3 | 1500 | 0.1183
16.3 | 16.4 | 1500 | 0.11615
16.4 | 16.5 | 1500 | 0.11405
16.5 | 16.6 | 1500 | 0.112
16.6 | 16.7 | 1500 | 0.11
16.7 | 16.8 | 1500 | 0.10805
16.8 | 16.9 | 1500 | 0.10614
16.9 | 17 | 1500 | 0.10428
17 | 17.1 | 1500 | 0.10246
17.1 | 17.2 | 1500 | 0.10069
17.2 | 17.3 | 1500 | 0.098949
17.3 | 17.4 | 1500 | 0.097253
17.4 | 17.5 | 1500 | 0.095596
17.5 | 17.6 | 1500 | 0.093975
17.6 | 17.7 | 1500 | 0.092392
17.7 | 17.8 | 1500 | 0.090843
17.8 | 17.9 | 1500 | 0.089329
17.9 | 18 | 1500 | 0.087849
18 | 18.1 | 1500 | 0.0864
18.1 | 18.2 | 1500 | 0.084984
18.2 | 18.3 | 1500 | 0.083599
18.3 | 18.4 | 1500 | 0.082243
18.4 | 18.5 | 1500 | 0.080916
18.5 | 18.6 | 1500 | 0.079618
18.6 | 18.7 | 1500 | 0.078348
18.7 | 18.8 | 1500 | 0.077104
18.8 | 18.9 | 1500 | 0.075887
18.9 | 19 | 1500 | 0.074695
19 | 19.1 | 1500 | 0.073528
19.1 | 19.2 | 1500 | 0.072385
19.2 | 19.3 | 1500 | 0.071266
19.3 | 19.4 | 1500 | 0.070169
19.4 | 19.5 | 1500 | 0.069095
19.5 | 19.6 | 1500 | 0.068043
19.6 | 19.7 | 1500 | 0.067012
19.7 | 19.8 | 1500 | 0.066002
19.8 | 19.9 | 1500 | 0.065012
19.9 | 20 | 0 | 0
20 | 25 | 0 | 0
25 | 50 | 0 | 0