## Sheet1
Wind Speed From | Wind Speed To | Power (Kw) | Cp
0 | 1.2 | 0 | 0 | Turbine Make | Suzlon
1.2 | 1.3 | 0 | 0 | Turbine Type | S82
1.3 | 1.4 | 0 | 0 | Cut in Speed | 4
1.4 | 1.5 | 0 | 0 | Cut Out Speed | 20
1.5 | 1.6 | 0 | 0 | Rated Speed | 12
1.6 | 1.7 | 0 | 0 | Swept area | 5281
1.7 | 1.8 | 0 | 0 | Air Density | 1.07
1.8 | 1.9 | 0 | 0
1.9 | 2 | 0 | 0
2 | 2.1 | 0 | 0
2.1 | 2.2 | 0 | 0
2.2 | 2.3 | 0 | 0
2.3 | 2.4 | 0 | 0
2.4 | 2.5 | 0 | 0
2.5 | 2.6 | 0 | 0
2.6 | 2.7 | 0 | 0
2.7 | 2.8 | 1.5 | 0.024185
2.8 | 2.9 | 3.23 | 0.046875
2.9 | 3 | 5.15 | 0.067511
3 | 3.1 | 10.12 | 0.12023
3.1 | 3.2 | 13.23 | 0.1429
3.2 | 3.3 | 17.23 | 0.1697
3.3 | 3.4 | 22.12 | 0.19919
3.4 | 3.5 | 27 | 0.22289
3.5 | 3.6 | 32 | 0.24276
3.6 | 3.7 | 38 | 0.26553
3.7 | 3.8 | 43.23 | 0.27885
3.8 | 3.9 | 48.15 | 0.2873
3.9 | 4 | 52.23 | 0.28885
4 | 4.1 | 58.0741 | 0.29824
4.1 | 4.2 | 68.9704 | 0.32949
4.2 | 4.3 | 75.23 | 0.3349
4.3 | 4.4 | 85 | 0.35318
4.4 | 4.5 | 95 | 0.36899
4.5 | 4.6 | 103.13 | 0.37501
4.6 | 4.7 | 112.1907 | 0.38247
4.7 | 4.8 | 121.642 | 0.3893
4.8 | 4.9 | 135 | 0.40614
4.9 | 5 | 145 | 0.41057
5 | 5.1 | 155 | 0.41357
5.1 | 5.2 | 168.8517 | 0.42504
5.2 | 5.3 | 182.8865 | 0.43479
5.3 | 5.4 | 194.5904 | 0.43739
5.4 | 5.5 | 214.952 | 0.45728
5.5 | 5.6 | 225.3953 | 0.45427
5.6 | 5.7 | 240 | 0.45869
5.7 | 5.8 | 254 | 0.46077
5.8 | 5.9 | 265 | 0.45669
5.9 | 6 | 280.7592 | 0.46006
6 | 6.1 | 291.8892 | 0.45515
6.1 | 6.2 | 305.2588 | 0.45334
6.2 | 6.3 | 318.9192 | 0.45143
6.3 | 6.4 | 336.1929 | 0.45392
6.4 | 6.5 | 350.7944 | 0.45211
6.5 | 6.6 | 368.9145 | 0.45418
6.6 | 6.7 | 388.2457 | 0.45689
6.7 | 6.8 | 401.0028 | 0.45139
6.8 | 6.9 | 425.6333 | 0.45858
6.9 | 7 | 439.2987 | 0.45331
7 | 7.1 | 452.828 | 0.4478
7.1 | 7.2 | 470.8256 | 0.44647
7.2 | 7.3 | 493.8763 | 0.44934
7.3 | 7.4 | 510.2449 | 0.44567
7.4 | 7.5 | 523.7516 | 0.43941
7.5 | 7.6 | 544.0071 | 0.43863
7.6 | 7.7 | 560.7913 | 0.43477
7.7 | 7.8 | 577.9446 | 0.43105
7.8 | 7.9 | 603.8714 | 0.4335
7.9 | 8 | 616.4507 | 0.42615
8 | 8.1 | 634.7292 | 0.42273
8.1 | 8.2 | 654.0407 | 0.41985
8.2 | 8.3 | 679.9419 | 0.42089
8.3 | 8.4 | 692.6318 | 0.41361
8.4 | 8.5 | 709.6728 | 0.40901
8.5 | 8.6 | 734.7603 | 0.40887
8.6 | 8.7 | 765.8303 | 0.41163
8.7 | 8.8 | 777.3323 | 0.40373
8.8 | 8.9 | 798.8839 | 0.40109
8.9 | 9 | 812.4875 | 0.39447
9 | 9.1 | 830.2355 | 0.38995
9.1 | 9.2 | 842.4096 | 0.3829
9.2 | 9.3 | 866.9636 | 0.38149
9.3 | 9.4 | 875 | 0.37287
9.4 | 9.5 | 885.6547 | 0.36561
9.5 | 9.6 | 920.6951 | 0.36833
9.6 | 9.7 | 937.7658 | 0.36367
9.7 | 9.8 | 943.2659 | 0.35472
9.8 | 9.9 | 971.4222 | 0.35435
9.9 | 10 | 971.1433 | 0.34373
10 | 10.1 | 981.7219 | 0.33725
10.1 | 10.2 | 993.5462 | 0.33137
10.2 | 10.3 | 1012.3065 | 0.32789
10.3 | 10.4 | 1026.4036 | 0.32296
10.4 | 10.5 | 1051.2074 | 0.3214
10.5 | 10.6 | 1052.14 | 0.31267
10.6 | 10.7 | 1077.1462 | 0.31121
10.7 | 10.8 | 1072.9278 | 0.30146
10.8 | 10.9 | 1095.1174 | 0.2993
10.9 | 11 | 1119.981 | 0.29783
11 | 11.1 | 1114.3111 | 0.28838
11.1 | 11.2 | 1133.2 | 0.28548
11.2 | 11.3 | 1130.9444 | 0.27742
11.3 | 11.4 | 1145.52 | 0.27366
11.4 | 11.5 | 1164 | 0.27089
11.5 | 11.6 | 1174 | 0.26621
11.6 | 11.7 | 1180 | 0.26077
11.7 | 11.8 | 1194.35 | 0.25729
11.8 | 11.9 | 1200 | 0.25204
11.9 | 12 | 1225 | 0.25091
12 | 12.1 | 1250 | 0.24974
12.1 | 12.2 | 1260 | 0.2456
12.2 | 12.3 | 1277.4 | 0.24296
12.3 | 12.4 | 1289 | 0.23929
12.4 | 12.5 | 1308.8333 | 0.23718
12.5 | 12.6 | 1330 | 0.23533
12.6 | 12.7 | 1350 | 0.23327
12.7 | 12.8 | 1370 | 0.23122
12.8 | 12.9 | 1390 | 0.22918
12.9 | 13 | 1410 | 0.22715
13 | 13.1 | 1430 | 0.22514
13.1 | 13.2 | 1450 | 0.22314
13.2 | 13.3 | 1471 | 0.2213
13.3 | 13.4 | 1489 | 0.21903
13.4 | 13.5 | 1500 | 0.21578
13.5 | 13.6 | 1500 | 0.21106
13.6 | 13.7 | 1500 | 0.20647
13.7 | 13.8 | 1500 | 0.20202
13.8 | 13.9 | 1500 | 0.19769
13.9 | 14 | 1500 | 0.19348
14 | 14.1 | 1500 | 0.18939
14.1 | 14.2 | 1500 | 0.18542
14.2 | 14.3 | 1500 | 0.18156
14.3 | 14.4 | 1500 | 0.1778
14.4 | 14.5 | 1500 | 0.17415
14.5 | 14.6 | 1500 | 0.17059
14.6 | 14.7 | 1500 | 0.16714
14.7 | 14.8 | 1500 | 0.16377
14.8 | 14.9 | 1500 | 0.1605
14.9 | 15 | 1500 | 0.15731
15 | 15.1 | 1500 | 0.1542
15.1 | 15.2 | 1500 | 0.15118
15.2 | 15.3 | 1500 | 0.14823
15.3 | 15.4 | 1500 | 0.14536
15.4 | 15.5 | 1500 | 0.14257
15.5 | 15.6 | 1500 | 0.13985
15.6 | 15.7 | 1500 | 0.13719
15.7 | 15.8 | 1500 | 0.1346
15.8 | 15.9 | 1500 | 0.13208
15.9 | 16 | 1500 | 0.12962
16 | 16.1 | 1500 | 0.12722
16.1 | 16.2 | 1500 | 0.12488
16.2 | 16.3 | 1500 | 0.12259
16.3 | 16.4 | 1500 | 0.12036
16.4 | 16.5 | 1500 | 0.11819
16.5 | 16.6 | 1500 | 0.11606
16.6 | 16.7 | 1500 | 0.11399
16.7 | 16.8 | 1500 | 0.11197
16.8 | 16.9 | 1500 | 0.10999
16.9 | 17 | 1500 | 0.10806
17 | 17.1 | 1500 | 0.10618
17.1 | 17.2 | 1500 | 0.10434
17.2 | 17.3 | 1500 | 0.10254
17.3 | 17.4 | 1500 | 0.10078
17.4 | 17.5 | 1500 | 0.099062
17.5 | 17.6 | 1500 | 0.097383
17.6 | 17.7 | 1500 | 0.095742
17.7 | 17.8 | 1500 | 0.094137
17.8 | 17.9 | 1500 | 0.092568
17.9 | 18 | 1500 | 0.091034
18 | 18.1 | 1500 | 0.089534
18.1 | 18.2 | 1500 | 0.088066
18.2 | 18.3 | 1500 | 0.08663
18.3 | 18.4 | 1500 | 0.085225
18.4 | 18.5 | 1500 | 0.083851
18.5 | 18.6 | 1500 | 0.082505
18.6 | 18.7 | 1500 | 0.081189
18.7 | 18.8 | 1500 | 0.0799
18.8 | 18.9 | 1500 | 0.078639
18.9 | 19 | 1500 | 0.077403
19 | 19.1 | 1500 | 0.076194
19.1 | 19.2 | 1500 | 0.07501
19.2 | 19.3 | 1500 | 0.07385
19.3 | 19.4 | 1500 | 0.072714
19.4 | 19.5 | 1500 | 0.071601
19.5 | 19.6 | 1500 | 0.07051
19.6 | 19.7 | 1500 | 0.069442
19.7 | 19.8 | 1500 | 0.068395
19.8 | 19.9 | 1500 | 0.067369
19.9 | 20 | 0 | 0
20 | 25 | 0 | 0
25 | 50 | 0 | 0