## Sheet1
Wind Speed From | Wind Speed To | Power (Kw) | Cp
0 | 1.2 | 0 | 0 | Turbine Make | Suzlon
1.2 | 1.3 | 0 | 0 | Turbine Type | S82
1.3 | 1.4 | 0 | 0 | Cut in Speed | 4
1.4 | 1.5 | 0 | 0 | Cut Out Speed | 20
1.5 | 1.6 | 0 | 0 | Rated Speed | 12
1.6 | 1.7 | 0 | 0 | Swept area | 5281
1.7 | 1.8 | 0 | 0 | Air Density | 1.1448
1.8 | 1.9 | 0 | 0
1.9 | 2 | 0 | 0
2 | 2.1 | 0 | 0
2.1 | 2.2 | 0 | 0
2.2 | 2.3 | 0 | 0
2.3 | 2.4 | 0 | 0
2.4 | 2.5 | 0 | 0
2.5 | 2.6 | 0 | 0
2.6 | 2.7 | 1.2424 | 0.023384
2.7 | 2.8 | 2.1271 | 0.03575
2.8 | 2.9 | 3.3695 | 0.050778
2.9 | 3 | 4.6307 | 0.062811
3 | 3.1 | 5.8919 | 0.072189
3.1 | 3.2 | 7.7742 | 0.086329
3.2 | 3.3 | 11.9531 | 0.12067
3.3 | 3.4 | 21.2333 | 0.19546
3.4 | 3.5 | 23.333 | 0.19639
3.5 | 3.6 | 32.2829 | 0.24909
3.6 | 3.7 | 39.5301 | 0.28029
3.7 | 3.8 | 53.1164 | 0.3469
3.8 | 3.9 | 63.8862 | 0.38516
3.9 | 4 | 77.0708 | 0.42981
4 | 4.1 | 87.9882 | 0.45481
4.1 | 4.2 | 100.9072 | 0.48435
4.2 | 4.3 | 108.2216 | 0.48323
4.3 | 4.4 | 121.4328 | 0.50526
4.4 | 4.5 | 135.3851 | 0.52577
4.5 | 4.6 | 146.3512 | 0.5313
4.6 | 4.7 | 157.1712 | 0.53418
4.7 | 4.8 | 171.2296 | 0.54559
4.8 | 4.9 | 182.4095 | 0.54564
4.9 | 5 | 194.32 | 0.5464
5 | 5.1 | 205.26 | 0.54322
5.1 | 5.2 | 215.26 | 0.53683
5.2 | 5.3 | 226.26 | 0.53233
5.3 | 5.4 | 236.06 | 0.52454
5.4 | 5.5 | 249.09 | 0.52331
5.5 | 5.6 | 259.23 | 0.51544
5.6 | 5.7 | 270.15 | 0.50889
5.7 | 5.8 | 283.23 | 0.50594
5.8 | 5.9 | 296.06 | 0.50197
5.9 | 6 | 309.09 | 0.49787
6 | 6.1 | 321.02 | 0.49166
6.1 | 6.2 | 337.09 | 0.49129
6.2 | 6.3 | 350.15 | 0.48603
6.3 | 6.4 | 369.09 | 0.48831
6.4 | 6.5 | 380.19 | 0.47978
6.5 | 6.6 | 400.05 | 0.4819
6.6 | 6.7 | 415.2 | 0.47776
6.7 | 6.8 | 432.02 | 0.47519
6.8 | 6.9 | 450.16 | 0.47361
6.9 | 7 | 475.06 | 0.47839
7 | 7.1 | 489.15 | 0.47177
7.1 | 7.2 | 500.32 | 0.46244
7.2 | 7.3 | 525.23 | 0.46552
7.3 | 7.4 | 548.18 | 0.46616
7.4 | 7.5 | 560.32 | 0.45743
7.5 | 7.6 | 583.5611 | 0.4576
7.6 | 7.7 | 600.0059 | 0.45217
7.7 | 7.8 | 626.2937 | 0.45383
7.8 | 7.9 | 633.5917 | 0.44168
7.9 | 8 | 667.3824 | 0.44779
8 | 8.1 | 685.9727 | 0.44322
8.1 | 8.2 | 709.9077 | 0.44191
8.2 | 8.3 | 736.26 | 0.44175
8.3 | 8.4 | 759.29 | 0.4393
8.4 | 8.5 | 789.29 | 0.44054
8.5 | 8.6 | 799.26 | 0.43054
8.6 | 8.7 | 825.23 | 0.4292
8.7 | 8.8 | 850.15 | 0.42709
8.8 | 8.9 | 875.15 | 0.42483
8.9 | 9 | 900.32 | 0.42248
9 | 9.1 | 915.323 | 0.41537
9.1 | 9.2 | 928.8125 | 0.40774
9.2 | 9.3 | 982.9 | 0.41757
9.3 | 9.4 | 988.3 | 0.40647
9.4 | 9.5 | 998.5333 | 0.39771
9.5 | 9.6 | 1029.9 | 0.39738
9.6 | 9.7 | 1049.32 | 0.39235
9.7 | 9.8 | 1094.15 | 0.39659
9.8 | 9.9 | 1120.32 | 0.39377
9.9 | 10 | 1149.18 | 0.3918
10 | 10.1 | 1160.3 | 0.38384
10.1 | 10.2 | 1182.21 | 0.37959
10.2 | 10.3 | 1200.32 | 0.37418
10.3 | 10.4 | 1230.23 | 0.37244
10.4 | 10.5 | 1260.15 | 0.3706
10.5 | 10.6 | 1280.18 | 0.36584
10.6 | 10.7 | 1300.32 | 0.36117
10.7 | 10.8 | 1320.32 | 0.35654
10.8 | 10.9 | 1340.15 | 0.35194
10.9 | 11 | 1360.32 | 0.34749
11 | 11.1 | 1380.145 | 0.34303
11.1 | 11.2 | 1400.15 | 0.33868
11.2 | 11.3 | 1420.32 | 0.33444
11.3 | 11.4 | 1440.15 | 0.33018
11.4 | 11.5 | 1460.3 | 0.32607
11.5 | 11.6 | 1480.15 | 0.32196
11.6 | 11.7 | 1500.15 | 0.31794
11.7 | 11.8 | 1500 | 0.30983
11.8 | 11.9 | 1500 | 0.30202
11.9 | 12 | 1500 | 0.29447
12 | 12.1 | 1500 | 0.28717
12.1 | 12.2 | 1500 | 0.2801
12.2 | 12.3 | 1500 | 0.27327
12.3 | 12.4 | 1500 | 0.26666
12.4 | 12.5 | 1500 | 0.26026
12.5 | 12.6 | 1500 | 0.25407
12.6 | 12.7 | 1500 | 0.24806
12.7 | 12.8 | 1500 | 0.24225
12.8 | 12.9 | 1500 | 0.23662
12.9 | 13 | 1500 | 0.23116
13 | 13.1 | 1500 | 0.22586
13.1 | 13.2 | 1500 | 0.22073
13.2 | 13.3 | 1500 | 0.21575
13.3 | 13.4 | 1500 | 0.21092
13.4 | 13.5 | 1500 | 0.20623
13.5 | 13.6 | 1500 | 0.20169
13.6 | 13.7 | 1500 | 0.19727
13.7 | 13.8 | 1500 | 0.19298
13.8 | 13.9 | 1500 | 0.18882
13.9 | 14 | 1500 | 0.18477
14 | 14.1 | 1500 | 0.18084
14.1 | 14.2 | 1500 | 0.17702
14.2 | 14.3 | 1500 | 0.1733
14.3 | 14.4 | 1500 | 0.16969
14.4 | 14.5 | 1500 | 0.16618
14.5 | 14.6 | 1500 | 0.16277
14.6 | 14.7 | 1500 | 0.15945
14.7 | 14.8 | 1500 | 0.15622
14.8 | 14.9 | 1500 | 0.15307
14.9 | 15 | 1500 | 0.15001
15 | 15.1 | 1500 | 0.14703
15.1 | 15.2 | 1500 | 0.14413
15.2 | 15.3 | 1500 | 0.1413
15.3 | 15.4 | 1500 | 0.13855
15.4 | 15.5 | 1500 | 0.13587
15.5 | 15.6 | 1500 | 0.13325
15.6 | 15.7 | 1500 | 0.13071
15.7 | 15.8 | 1500 | 0.12823
15.8 | 15.9 | 1500 | 0.12581
15.9 | 16 | 1500 | 0.12345
16 | 16.1 | 1500 | 0.12115
16.1 | 16.2 | 1500 | 0.1189
16.2 | 16.3 | 1500 | 0.11672
16.3 | 16.4 | 1500 | 0.11458
16.4 | 16.5 | 1500 | 0.1125
16.5 | 16.6 | 1500 | 0.11046
16.6 | 16.7 | 1500 | 0.10848
16.7 | 16.8 | 1500 | 0.10654
16.8 | 16.9 | 1500 | 0.10465
16.9 | 17 | 1500 | 0.10281
17 | 17.1 | 1500 | 0.101
17.1 | 17.2 | 1500 | 0.09924
17.2 | 17.3 | 1500 | 0.097519
17.3 | 17.4 | 1500 | 0.095838
17.4 | 17.5 | 1500 | 0.094195
17.5 | 17.6 | 1500 | 0.092589
17.6 | 17.7 | 1500 | 0.09102
17.7 | 17.8 | 1500 | 0.089486
17.8 | 17.9 | 1500 | 0.087986
17.9 | 18 | 1500 | 0.08652
18 | 18.1 | 1500 | 0.085086
18.1 | 18.2 | 1500 | 0.083683
18.2 | 18.3 | 1500 | 0.082312
18.3 | 18.4 | 1500 | 0.08097
18.4 | 18.5 | 1500 | 0.079657
18.5 | 18.6 | 1500 | 0.078372
18.6 | 18.7 | 1500 | 0.077115
18.7 | 18.8 | 1500 | 0.075884
18.8 | 18.9 | 1500 | 0.07468
18.9 | 19 | 1500 | 0.0735
19 | 19.1 | 1500 | 0.072346
19.1 | 19.2 | 1500 | 0.071216
19.2 | 19.3 | 1500 | 0.070109
19.3 | 19.4 | 1500 | 0.069025
19.4 | 19.5 | 1500 | 0.067963
19.5 | 19.6 | 1500 | 0.066922
19.6 | 19.7 | 1500 | 0.065903
19.7 | 19.8 | 1500 | 0.064905
19.8 | 19.9 | 1500 | 0.063926
19.9 | 20 | 1500 | 0.062967
20 | 25 | 0 | 0
25 | 50 | 0 | 0