## Sheet1
Wind Speed From | Wind Speed To | Power (Kw) | Cp
0 | 1.2 | 0 | 0 | Turbine Make | Suzlon
1.2 | 1.3 | 0 | 0 | Turbine Type | S82
1.3 | 1.4 | 0 | 0 | Cut in Speed | 4
1.4 | 1.5 | 0 | 0 | Cut Out Speed | 20
1.5 | 1.6 | 0 | 0 | Rated Speed | 12
1.6 | 1.7 | 0 | 0 | Swept area | 5281
1.7 | 1.8 | 0 | 0 | Air Density | 1.1088
1.8 | 1.9 | 0 | 0
1.9 | 2 | 0 | 0
2 | 2.1 | 0 | 0
2.1 | 2.2 | 0 | 0
2.2 | 2.3 | 0 | 0
2.3 | 2.4 | 0 | 0
2.4 | 2.5 | 0 | 0
2.5 | 2.6 | 0 | 0
2.6 | 2.7 | 0 | 0
2.7 | 2.8 | 0 | 0
2.8 | 2.9 | 0 | 0
2.9 | 3 | 0 | 0
3 | 3.1 | 0 | 0
3.1 | 3.2 | 0 | 0
3.2 | 3.3 | 6.26 | 0.059497
3.3 | 3.4 | 10.23 | 0.0889
3.4 | 3.5 | 14.0276 | 0.11175
3.5 | 3.6 | 16.917 | 0.12384
3.6 | 3.7 | 19.592 | 0.13211
3.7 | 3.8 | 23.516 | 0.14638
3.8 | 3.9 | 27.3002 | 0.15719
3.9 | 4 | 32.8646 | 0.17539
4 | 4.1 | 42.0548 | 0.20841
4.1 | 4.2 | 51.4966 | 0.23741
4.2 | 4.3 | 61.2926 | 0.26331
4.3 | 4.4 | 72.4854 | 0.29064
4.4 | 4.5 | 82.479 | 0.30915
4.5 | 4.6 | 99.9417 | 0.3507
4.6 | 4.7 | 110.02 | 0.36194
4.7 | 4.8 | 125.21 | 0.3867
4.8 | 4.9 | 133.2419 | 0.38682
4.9 | 5 | 142.766 | 0.3901
5 | 5.1 | 157.2829 | 0.40498
5.1 | 5.2 | 174.0075 | 0.42269
5.2 | 5.3 | 185.23 | 0.42496
5.3 | 5.4 | 198.26 | 0.43005
5.4 | 5.5 | 210.8577 | 0.43287
5.5 | 5.6 | 225.02 | 0.43764
5.6 | 5.7 | 239.23 | 0.44122
5.7 | 5.8 | 250.3077 | 0.43818
5.8 | 5.9 | 267.363 | 0.44464
5.9 | 6 | 278.26 | 0.44001
6 | 6.1 | 293.26 | 0.44129
6.1 | 6.2 | 307.07 | 0.44007
6.2 | 6.3 | 327.86 | 0.44784
6.3 | 6.4 | 339.878 | 0.44284
6.4 | 6.5 | 360.3622 | 0.44819
6.5 | 6.6 | 374.14 | 0.44449
6.6 | 6.7 | 384.4581 | 0.4366
6.7 | 6.8 | 398.0805 | 0.43242
6.8 | 6.9 | 415.23 | 0.43172
6.9 | 7 | 430.1621 | 0.42835
7 | 7.1 | 450.2343 | 0.42966
7.1 | 7.2 | 465.25 | 0.42574
7.2 | 7.3 | 480.26 | 0.42167
7.3 | 7.4 | 497.2387 | 0.41911
7.4 | 7.5 | 520.23 | 0.42118
7.5 | 7.6 | 540.0941 | 0.42023
7.6 | 7.7 | 555.25 | 0.41541
7.7 | 7.8 | 570.17 | 0.41038
7.8 | 7.9 | 600.23 | 0.41581
7.9 | 8 | 610.9517 | 0.40757
8 | 8.1 | 637.0048 | 0.4094
8.1 | 8.2 | 650.15 | 0.40275
8.2 | 8.3 | 662.8087 | 0.39593
8.3 | 8.4 | 680.1 | 0.39192
8.4 | 8.5 | 700.02 | 0.38933
8.5 | 8.6 | 720.23 | 0.38676
8.6 | 8.7 | 740.14 | 0.3839
8.7 | 8.8 | 760.06 | 0.38094
8.8 | 8.9 | 789.29 | 0.38241
8.9 | 9 | 812.23 | 0.38055
9 | 9.1 | 805.7304 | 0.3652
9.1 | 9.2 | 830.3113 | 0.3642
9.2 | 9.3 | 846.0811 | 0.35927
9.3 | 9.4 | 865.6537 | 0.35598
9.4 | 9.5 | 894.0766 | 0.35618
9.5 | 9.6 | 916.6483 | 0.35387
9.6 | 9.7 | 950.9518 | 0.35588
9.7 | 9.8 | 975.3465 | 0.35395
9.8 | 9.9 | 988.1662 | 0.34784
9.9 | 10 | 1010.2871 | 0.34507
10 | 10.1 | 1050.15 | 0.34814
10.1 | 10.2 | 1070.18 | 0.34444
10.2 | 10.3 | 1090.09 | 0.34073
10.3 | 10.4 | 1120.23 | 0.34015
10.4 | 10.5 | 1140.15 | 0.3364
10.5 | 10.6 | 1160.15 | 0.3327
10.6 | 10.7 | 1180.12 | 0.32903
10.7 | 10.8 | 1200.23 | 0.32543
10.8 | 10.9 | 1220.02 | 0.32177
10.9 | 11 | 1240.02 | 0.31821
11 | 11.1 | 1260.19 | 0.31472
11.1 | 11.2 | 1280.152 | 0.31122
11.2 | 11.3 | 1300.02 | 0.30773
11.3 | 11.4 | 1320.02 | 0.30432
11.4 | 11.5 | 1340.15 | 0.30097
11.5 | 11.6 | 1360.26 | 0.29765
11.6 | 11.7 | 1380.15 | 0.29433
11.7 | 11.8 | 1410.02 | 0.29312
11.8 | 11.9 | 1425.26 | 0.28888
11.9 | 12 | 1450.23 | 0.28665
12 | 12.1 | 1475.15 | 0.28441
12.1 | 12.2 | 1500 | 0.28215
12.2 | 12.3 | 1500 | 0.27532
12.3 | 12.4 | 1500 | 0.26871
12.4 | 12.5 | 1500 | 0.26231
12.5 | 12.6 | 1500 | 0.25612
12.6 | 12.7 | 1500 | 0.25012
12.7 | 12.8 | 1500 | 0.2443
12.8 | 12.9 | 1500 | 0.23866
12.9 | 13 | 1500 | 0.2332
13 | 13.1 | 1500 | 0.2279
13.1 | 13.2 | 1500 | 0.22276
13.2 | 13.3 | 1500 | 0.21777
13.3 | 13.4 | 1500 | 0.21293
13.4 | 13.5 | 1500 | 0.20823
13.5 | 13.6 | 1500 | 0.20367
13.6 | 13.7 | 1500 | 0.19925
13.7 | 13.8 | 1500 | 0.19495
13.8 | 13.9 | 1500 | 0.19077
13.9 | 14 | 1500 | 0.18671
14 | 14.1 | 1500 | 0.18277
14.1 | 14.2 | 1500 | 0.17893
14.2 | 14.3 | 1500 | 0.1752
14.3 | 14.4 | 1500 | 0.17158
14.4 | 14.5 | 1500 | 0.16805
14.5 | 14.6 | 1500 | 0.16462
14.6 | 14.7 | 1500 | 0.16129
14.7 | 14.8 | 1500 | 0.15804
14.8 | 14.9 | 1500 | 0.15488
14.9 | 15 | 1500 | 0.1518
15 | 15.1 | 1500 | 0.14881
15.1 | 15.2 | 1500 | 0.14589
15.2 | 15.3 | 1500 | 0.14305
15.3 | 15.4 | 1500 | 0.14028
15.4 | 15.5 | 1500 | 0.13758
15.5 | 15.6 | 1500 | 0.13495
15.6 | 15.7 | 1500 | 0.13239
15.7 | 15.8 | 1500 | 0.12989
15.8 | 15.9 | 1500 | 0.12746
15.9 | 16 | 1500 | 0.12508
16 | 16.1 | 1500 | 0.12276
16.1 | 16.2 | 1500 | 0.12051
16.2 | 16.3 | 1500 | 0.1183
16.3 | 16.4 | 1500 | 0.11615
16.4 | 16.5 | 1500 | 0.11405
16.5 | 16.6 | 1500 | 0.112
16.6 | 16.7 | 1500 | 0.11
16.7 | 16.8 | 1500 | 0.10805
16.8 | 16.9 | 1500 | 0.10614
16.9 | 17 | 1500 | 0.10428
17 | 17.1 | 1500 | 0.10246
17.1 | 17.2 | 1500 | 0.10069
17.2 | 17.3 | 1500 | 0.098949
17.3 | 17.4 | 1500 | 0.097253
17.4 | 17.5 | 1500 | 0.095596
17.5 | 17.6 | 1500 | 0.093975
17.6 | 17.7 | 1500 | 0.092392
17.7 | 17.8 | 1500 | 0.090843
17.8 | 17.9 | 1500 | 0.089329
17.9 | 18 | 1500 | 0.087849
18 | 18.1 | 1500 | 0.0864
18.1 | 18.2 | 1500 | 0.084984
18.2 | 18.3 | 1500 | 0.083599
18.3 | 18.4 | 1500 | 0.082243
18.4 | 18.5 | 1500 | 0.080916
18.5 | 18.6 | 1500 | 0.079618
18.6 | 18.7 | 1500 | 0.078348
18.7 | 18.8 | 1500 | 0.077104
18.8 | 18.9 | 1500 | 0.075887
18.9 | 19 | 1500 | 0.074695
19 | 19.1 | 1500 | 0.073528
19.1 | 19.2 | 1500 | 0.072385
19.2 | 19.3 | 1500 | 0.071266
19.3 | 19.4 | 1500 | 0.070169
19.4 | 19.5 | 1500 | 0.069095
19.5 | 19.6 | 1500 | 0.068043
19.6 | 19.7 | 1500 | 0.067012
19.7 | 19.8 | 1500 | 0.066002
19.8 | 19.9 | 1500 | 0.065012
19.9 | 20 | 0 | 0
20 | 25 | 0 | 0
25 | 50 | 0 | 0