## Sheet1
Wind Speed From | Wind Speed To | Power (Kw) | Cp
0 | 1.2 | 0 | 0 | Turbine Make | Suzlon
1.2 | 1.3 | 0 | 0 | Turbine Type | S82
1.3 | 1.4 | 0 | 0 | Cut in Speed | 4
1.4 | 1.5 | 0 | 0 | Cut Out Speed | 20
1.5 | 1.6 | 0 | 0 | Rated Speed | 12
1.6 | 1.7 | 0 | 0 | Swept area | 5281
1.7 | 1.8 | 0 | 0 | Air Density | 1.07
1.8 | 1.9 | 0 | 0
1.9 | 2 | 0 | 0
2 | 2.1 | 0 | 0
2.1 | 2.2 | 0 | 0
2.2 | 2.3 | 0 | 0
2.3 | 2.4 | 0 | 0
2.4 | 2.5 | 0 | 0
2.5 | 2.6 | 0 | 0
2.6 | 2.7 | 0 | 0
2.7 | 2.8 | 0 | 0
2.8 | 2.9 | 0 | 0
2.9 | 3 | 0 | 0
3 | 3.1 | 0 | 0
3.1 | 3.2 | 0 | 0
3.2 | 3.3 | 5.26 | 0.051805
3.3 | 3.4 | 9.26 | 0.083388
3.4 | 3.5 | 12.23 | 0.10096
3.5 | 3.6 | 16 | 0.12138
3.6 | 3.7 | 25.23 | 0.1763
3.7 | 3.8 | 35 | 0.22576
3.8 | 3.9 | 45 | 0.2685
3.9 | 4 | 52 | 0.28758
4 | 4.1 | 58 | 0.29786
4.1 | 4.2 | 65 | 0.31052
4.2 | 4.3 | 75 | 0.33388
4.3 | 4.4 | 82 | 0.34071
4.4 | 4.5 | 88.7739 | 0.34481
4.5 | 4.6 | 102 | 0.3709
4.6 | 4.7 | 110.9538 | 0.37825
4.7 | 4.8 | 125.8212 | 0.40268
4.8 | 4.9 | 138.5067 | 0.41669
4.9 | 5 | 155.1206 | 0.43923
5 | 5.1 | 165 | 0.44025
5.1 | 5.2 | 174.1081 | 0.43827
5.2 | 5.3 | 189 | 0.44933
5.3 | 5.4 | 200 | 0.44955
5.4 | 5.5 | 215 | 0.45738
5.5 | 5.6 | 225.0238 | 0.45352
5.6 | 5.7 | 235 | 0.44913
5.7 | 5.8 | 248.3719 | 0.45056
5.8 | 5.9 | 260 | 0.44807
5.9 | 6 | 273.67 | 0.44844
6 | 6.1 | 288 | 0.44909
6.1 | 6.2 | 299.8595 | 0.44532
6.2 | 6.3 | 315 | 0.44588
6.3 | 6.4 | 328 | 0.44286
6.4 | 6.5 | 350 | 0.45108
6.5 | 6.6 | 364.2523 | 0.44844
6.6 | 6.7 | 384.4595 | 0.45244
6.7 | 6.8 | 393.435 | 0.44287
6.8 | 6.9 | 415 | 0.44713
6.9 | 7 | 432.7512 | 0.44655
7 | 7.1 | 451.3822 | 0.44637
7.1 | 7.2 | 470 | 0.44569
7.2 | 7.3 | 486.8333 | 0.44294
7.3 | 7.4 | 510 | 0.44546
7.4 | 7.5 | 525 | 0.44046
7.5 | 7.6 | 542.7075 | 0.43758
7.6 | 7.7 | 565 | 0.43803
7.7 | 7.8 | 586.5138 | 0.43745
7.8 | 7.9 | 605 | 0.43431
7.9 | 8 | 628 | 0.43413
8 | 8.1 | 645.0763 | 0.42962
8.1 | 8.2 | 670 | 0.43009
8.2 | 8.3 | 690.5077 | 0.42743
8.3 | 8.4 | 710 | 0.42399
8.4 | 8.5 | 735 | 0.4236
8.5 | 8.6 | 752.0972 | 0.41851
8.6 | 8.7 | 773.5486 | 0.41578
8.7 | 8.8 | 806.2469 | 0.41875
8.8 | 8.9 | 829.3516 | 0.41639
8.9 | 9 | 846.1694 | 0.41083
9 | 9.1 | 862 | 0.40487
9.1 | 9.2 | 890.8633 | 0.40493
9.2 | 9.3 | 909.2519 | 0.4001
9.3 | 9.4 | 923.6786 | 0.39361
9.4 | 9.5 | 949.275 | 0.39188
9.5 | 9.6 | 957.74 | 0.38315
9.6 | 9.7 | 986.5882 | 0.38261
9.7 | 9.8 | 1003.1727 | 0.37725
9.8 | 9.9 | 1024.7214 | 0.37379
9.9 | 10 | 1034.5364 | 0.36616
10 | 10.1 | 1055.8467 | 0.36272
10.1 | 10.2 | 1077.4273 | 0.35935
10.2 | 10.3 | 1102.8875 | 0.35723
10.3 | 10.4 | 1109.3312 | 0.34905
10.4 | 10.5 | 1120.2286 | 0.34251
10.5 | 10.6 | 1140.7556 | 0.339
10.6 | 10.7 | 1150 | 0.33226
10.7 | 10.8 | 1173.5429 | 0.32973
10.8 | 10.9 | 1194.8 | 0.32655
10.9 | 11 | 1220 | 0.32442
11 | 11.1 | 1250 | 0.3235
11.1 | 11.2 | 1263.6333 | 0.31834
11.2 | 11.3 | 1289 | 0.31619
11.3 | 11.4 | 1310 | 0.31296
11.4 | 11.5 | 1345 | 0.31301
11.5 | 11.6 | 1389 | 0.31496
11.6 | 11.7 | 1407.6 | 0.31107
11.7 | 11.8 | 1429 | 0.30783
11.8 | 11.9 | 1450 | 0.30455
11.9 | 12 | 1475 | 0.30212
12 | 12.1 | 1485 | 0.29669
12.1 | 12.2 | 1495 | 0.2914
12.2 | 12.3 | 1500 | 0.2853
12.3 | 12.4 | 1500 | 0.27846
12.4 | 12.5 | 1500 | 0.27183
12.5 | 12.6 | 1500 | 0.26541
12.6 | 12.7 | 1500 | 0.25919
12.7 | 12.8 | 1500 | 0.25316
12.8 | 12.9 | 1500 | 0.24732
12.9 | 13 | 1500 | 0.24165
13 | 13.1 | 1500 | 0.23616
13.1 | 13.2 | 1500 | 0.23083
13.2 | 13.3 | 1500 | 0.22567
13.3 | 13.4 | 1500 | 0.22065
13.4 | 13.5 | 1500 | 0.21578
13.5 | 13.6 | 1500 | 0.21106
13.6 | 13.7 | 1500 | 0.20647
13.7 | 13.8 | 1500 | 0.20202
13.8 | 13.9 | 1500 | 0.19769
13.9 | 14 | 1500 | 0.19348
14 | 14.1 | 1500 | 0.18939
14.1 | 14.2 | 1500 | 0.18542
14.2 | 14.3 | 1500 | 0.18156
14.3 | 14.4 | 1500 | 0.1778
14.4 | 14.5 | 1500 | 0.17415
14.5 | 14.6 | 1500 | 0.17059
14.6 | 14.7 | 1500 | 0.16714
14.7 | 14.8 | 1500 | 0.16377
14.8 | 14.9 | 1500 | 0.1605
14.9 | 15 | 1500 | 0.15731
15 | 15.1 | 1500 | 0.1542
15.1 | 15.2 | 1500 | 0.15118
15.2 | 15.3 | 1500 | 0.14823
15.3 | 15.4 | 1500 | 0.14536
15.4 | 15.5 | 1500 | 0.14257
15.5 | 15.6 | 1500 | 0.13985
15.6 | 15.7 | 1500 | 0.13719
15.7 | 15.8 | 1500 | 0.1346
15.8 | 15.9 | 1500 | 0.13208
15.9 | 16 | 1500 | 0.12962
16 | 16.1 | 1500 | 0.12722
16.1 | 16.2 | 1500 | 0.12488
16.2 | 16.3 | 1500 | 0.12259
16.3 | 16.4 | 1500 | 0.12036
16.4 | 16.5 | 1500 | 0.11819
16.5 | 16.6 | 1500 | 0.11606
16.6 | 16.7 | 1500 | 0.11399
16.7 | 16.8 | 1500 | 0.11197
16.8 | 16.9 | 1500 | 0.10999
16.9 | 17 | 1500 | 0.10806
17 | 17.1 | 1500 | 0.10618
17.1 | 17.2 | 1500 | 0.10434
17.2 | 17.3 | 1500 | 0.10254
17.3 | 17.4 | 1500 | 0.10078
17.4 | 17.5 | 1500 | 0.099062
17.5 | 17.6 | 1500 | 0.097383
17.6 | 17.7 | 1500 | 0.095742
17.7 | 17.8 | 1500 | 0.094137
17.8 | 17.9 | 1500 | 0.092568
17.9 | 18 | 1500 | 0.091034
18 | 18.1 | 1500 | 0.089534
18.1 | 18.2 | 1500 | 0.088066
18.2 | 18.3 | 1500 | 0.08663
18.3 | 18.4 | 1500 | 0.085225
18.4 | 18.5 | 1500 | 0.083851
18.5 | 18.6 | 1500 | 0.082505
18.6 | 18.7 | 1500 | 0.081189
18.7 | 18.8 | 1500 | 0.0799
18.8 | 18.9 | 1500 | 0.078639
18.9 | 19 | 1500 | 0.077403
19 | 19.1 | 1500 | 0.076194
19.1 | 19.2 | 1500 | 0.07501
19.2 | 19.3 | 1500 | 0.07385
19.3 | 19.4 | 1500 | 0.072714
19.4 | 19.5 | 1500 | 0.071601
19.5 | 19.6 | 1500 | 0.07051
19.6 | 19.7 | 1500 | 0.069442
19.7 | 19.8 | 1500 | 0.068395
19.8 | 19.9 | 1500 | 0.067369
19.9 | 20 | 0 | 0
20 | 25 | 0 | 0
25 | 50 | 0 | 0