## XXXX_STD
Wind Speed From | Wind Speed To | Power (Kw) | Cp
0 | 1.2 | 0 | 0 | Turbine Make | Suzlon
1.2 | 1.3 | 0 | 0 | Turbine Type | S82
1.3 | 1.4 | 0 | 0 | Cut in Speed | 4
1.4 | 1.5 | 0 | 0 | Cut Out Speed | 20
1.5 | 1.6 | 0 | 0 | Rated Speed | 12
1.6 | 1.7 | 0 | 0 | Swept area | 5281
1.7 | 1.8 | 0 | 0 | Air Density | 1.0719
1.8 | 1.9 | 0 | 0
1.9 | 2 | 0 | 0
2 | 2.1 | 0 | 0
2.1 | 2.2 | 0 | 0
2.2 | 2.3 | 0 | 0
2.3 | 2.4 | 0 | 0
2.4 | 2.5 | 0 | 0
2.5 | 2.6 | 0 | 0
2.6 | 2.7 | 0 | 0
2.7 | 2.8 | 0 | 0
2.8 | 2.9 | 0 | 0
2.9 | 3 | 14 | 0.1832
3 | 3.1 | 17 | 0.20162
3.1 | 3.2 | 20 | 0.21565
3.2 | 3.3 | 24 | 0.23595
3.3 | 3.4 | 27 | 0.24271
3.4 | 3.5 | 31 | 0.25546
3.5 | 3.6 | 36 | 0.27262
3.6 | 3.7 | 41.6976 | 0.29085
3.7 | 3.8 | 48 | 0.30907
3.8 | 3.9 | 54 | 0.32163
3.9 | 4 | 61.2467 | 0.33811
4 | 4.1 | 69 | 0.35372
4.1 | 4.2 | 76 | 0.36243
4.2 | 4.3 | 84.5 | 0.3755
4.3 | 4.4 | 92.6415 | 0.38424
4.4 | 4.5 | 101 | 0.3916
4.5 | 4.6 | 109.8 | 0.39856
4.6 | 4.7 | 119 | 0.40496
4.7 | 4.8 | 130.524 | 0.41699
4.8 | 4.9 | 139.9212 | 0.4202
4.9 | 5 | 150 | 0.42398
5 | 5.1 | 162.1251 | 0.43182
5.1 | 5.2 | 173.0463 | 0.43482
5.2 | 5.3 | 187.0752 | 0.44396
5.3 | 5.4 | 198.4484 | 0.44527
5.4 | 5.5 | 212.5238 | 0.45131
5.5 | 5.6 | 224.8715 | 0.45241
5.6 | 5.7 | 238.0647 | 0.45418
5.7 | 5.8 | 252 | 0.45633
5.8 | 5.9 | 265 | 0.45588
5.9 | 6 | 280.3389 | 0.45855
6 | 6.1 | 294.6602 | 0.45866
6.1 | 6.2 | 310.976 | 0.46101
6.2 | 6.3 | 326.1257 | 0.46081
6.3 | 6.4 | 344.8573 | 0.46479
6.4 | 6.5 | 359.7647 | 0.46285
6.5 | 6.6 | 374.2172 | 0.45989
6.6 | 6.7 | 390 | 0.45814
6.7 | 6.8 | 406.0669 | 0.45628
6.8 | 6.9 | 424 | 0.45601
6.9 | 7 | 442 | 0.45529
7 | 7.1 | 457.7111 | 0.45183
7.1 | 7.2 | 477.4529 | 0.45195
7.2 | 7.3 | 494 | 0.44866
7.3 | 7.4 | 515 | 0.44903
7.4 | 7.5 | 532 | 0.44554
7.5 | 7.6 | 555.1712 | 0.44683
7.6 | 7.7 | 571.2598 | 0.4421
7.7 | 7.8 | 589 | 0.43852
7.8 | 7.9 | 610.9427 | 0.4378
7.9 | 8 | 632.8363 | 0.4367
8 | 8.1 | 651.3725 | 0.43305
8.1 | 8.2 | 673.1956 | 0.43138
8.2 | 8.3 | 692.1268 | 0.42767
8.3 | 8.4 | 712 | 0.42443
8.4 | 8.5 | 735 | 0.42285
8.5 | 8.6 | 755.9737 | 0.41992
8.6 | 8.7 | 775.6242 | 0.41615
8.7 | 8.8 | 790.7891 | 0.40999
8.8 | 8.9 | 820.265 | 0.4111
8.9 | 9 | 833 | 0.40372
9 | 9.1 | 847.1813 | 0.3972
9.1 | 9.2 | 869.3191 | 0.39443
9.2 | 9.3 | 887.9816 | 0.39004
9.3 | 9.4 | 900.6977 | 0.38314
9.4 | 9.5 | 914.2695 | 0.37676
9.5 | 9.6 | 929.2265 | 0.37108
9.6 | 9.7 | 948.9424 | 0.36735
9.7 | 9.8 | 958.6162 | 0.35985
9.8 | 9.9 | 981.6528 | 0.35745
9.9 | 10 | 994.0785 | 0.35122
10 | 10.1 | 1001.9391 | 0.34359
10.1 | 10.2 | 1023.8402 | 0.34087
10.2 | 10.3 | 1025.3982 | 0.33154
10.3 | 10.4 | 1043.3863 | 0.32772
10.4 | 10.5 | 1064.4253 | 0.32487
10.5 | 10.6 | 1083.9885 | 0.32156
10.6 | 10.7 | 1096.3864 | 0.31621
10.7 | 10.8 | 1110.056 | 0.31134
10.8 | 10.9 | 1126.983 | 0.30747
10.9 | 11 | 1138.5652 | 0.30223
11 | 11.1 | 1147.7077 | 0.2965
11.1 | 11.2 | 1172.888 | 0.29496
11.2 | 11.3 | 1180 | 0.28894
11.3 | 11.4 | 1210 | 0.28856
11.4 | 11.5 | 1220 | 0.28342
11.5 | 11.6 | 1235 | 0.27955
11.6 | 11.7 | 1255 | 0.27685
11.7 | 11.8 | 1275 | 0.27417
11.8 | 11.9 | 1313.9345 | 0.27548
11.9 | 12 | 1321.2115 | 0.27014
12 | 12.1 | 1335.5678 | 0.26636
12.1 | 12.2 | 1352.1829 | 0.2631
12.2 | 12.3 | 1379.2804 | 0.26188
12.3 | 12.4 | 1377.6 | 0.25528
12.4 | 12.5 | 1392.172 | 0.25184
12.5 | 12.6 | 1412.9596 | 0.24956
12.6 | 12.7 | 1425 | 0.24579
12.7 | 12.8 | 1429 | 0.24075
12.8 | 12.9 | 1432.2095 | 0.23572
12.9 | 13 | 1437.8435 | 0.23123
13 | 13.1 | 1449.1686 | 0.22775
13.1 | 13.2 | 1445.8237 | 0.2221
13.2 | 13.3 | 1450 | 0.21776
13.3 | 13.4 | 1460.7538 | 0.2145
13.4 | 13.5 | 1463 | 0.21009
13.5 | 13.6 | 1471.6105 | 0.2067
13.6 | 13.7 | 1473 | 0.2024
13.7 | 13.8 | 1478.852 | 0.19881
13.8 | 13.9 | 1472.1944 | 0.19368
13.9 | 14 | 1498.6765 | 0.19297
14 | 14.1 | 1479.3375 | 0.18645
14.1 | 14.2 | 1506.5875 | 0.1859
14.2 | 14.3 | 1503.0308 | 0.1816
14.3 | 14.4 | 1491.1429 | 0.17644
14.4 | 14.5 | 1485.7 | 0.17218
14.5 | 14.6 | 1513.4667 | 0.17182
14.6 | 14.7 | 1512.75 | 0.16826
14.7 | 14.8 | 1508.6667 | 0.16442
14.8 | 14.9 | 1500 | 0.16021
14.9 | 15 | 1500 | 0.15703
15 | 15.1 | 1500 | 0.15393
15.1 | 15.2 | 1500 | 0.15091
15.2 | 15.3 | 1500 | 0.14797
15.3 | 15.4 | 1500 | 0.14511
15.4 | 15.5 | 1500 | 0.14232
15.5 | 15.6 | 1500 | 0.1396
15.6 | 15.7 | 1500 | 0.13695
15.7 | 15.8 | 1500 | 0.13436
15.8 | 15.9 | 1500 | 0.13184
15.9 | 16 | 1500 | 0.12939
16 | 16.1 | 1500 | 0.12699
16.1 | 16.2 | 1500 | 0.12465
16.2 | 16.3 | 1500 | 0.12237
16.3 | 16.4 | 1500 | 0.12015
16.4 | 16.5 | 1500 | 0.11798
16.5 | 16.6 | 1500 | 0.11586
16.6 | 16.7 | 1500 | 0.11379
16.7 | 16.8 | 1500 | 0.11177
16.8 | 16.9 | 1500 | 0.1098
16.9 | 17 | 1500 | 0.10787
17 | 17.1 | 1500 | 0.10599
17.1 | 17.2 | 1500 | 0.10415
17.2 | 17.3 | 1500 | 0.10236
17.3 | 17.4 | 1500 | 0.1006
17.4 | 17.5 | 1500 | 0.098886
17.5 | 17.6 | 1500 | 0.09721
17.6 | 17.7 | 1500 | 0.095572
17.7 | 17.8 | 1500 | 0.09397
17.8 | 17.9 | 1500 | 0.092404
17.9 | 18 | 1500 | 0.090873
18 | 18.1 | 1500 | 0.089375
18.1 | 18.2 | 1500 | 0.08791
18.2 | 18.3 | 1500 | 0.086476
18.3 | 18.4 | 1500 | 0.085074
18.4 | 18.5 | 1500 | 0.083702
18.5 | 18.6 | 1500 | 0.082359
18.6 | 18.7 | 1500 | 0.081045
18.7 | 18.8 | 1500 | 0.079759
18.8 | 18.9 | 1500 | 0.078499
18.9 | 19 | 1500 | 0.077266
19 | 19.1 | 1500 | 0.076059
19.1 | 19.2 | 1500 | 0.074877
19.2 | 19.3 | 1500 | 0.073719
19.3 | 19.4 | 1500 | 0.072585
19.4 | 19.5 | 1500 | 0.071474
19.5 | 19.6 | 1500 | 0.070385
19.6 | 19.7 | 1500 | 0.069319
19.7 | 19.8 | 1500 | 0.068274
19.8 | 19.9 | 1500 | 0.06725
19.9 | 20 | 1500 | 0.066246
20 | 25 | 0 | 0
25 | 50 | 0 | 0