## KHAP_MOD
Wind Speed From | Wind Speed To | Power (Kw) | Cp
0 | 1.2 | 0 | 0 | Turbine Make | Suzlon
1.2 | 1.3 | 0 | 0 | Turbine Type | S82
1.3 | 1.4 | 0 | 0 | Cut in Speed | 4
1.4 | 1.5 | 0 | 0 | Cut Out Speed | 20
1.5 | 1.6 | 0 | 0 | Rated Speed | 12
1.6 | 1.7 | 0 | 0 | Swept area | 5281
1.7 | 1.8 | 0 | 0 | Air Density | 1.114
1.8 | 1.9 | 0 | 0
1.9 | 2 | 0 | 0
2 | 2.1 | 0 | 0
2.1 | 2.2 | 0 | 0
2.2 | 2.3 | 0 | 0
2.3 | 2.4 | 0 | 0
2.4 | 2.5 | 0 | 0
2.5 | 2.6 | 0 | 0
2.6 | 2.7 | 0 | 0
2.7 | 2.8 | 0 | 0
2.8 | 2.9 | 0 | 0
2.9 | 3 | 0 | 0
3 | 3.1 | 2.36 | 0.029715
3.1 | 3.2 | 5.32 | 0.060709
3.2 | 3.3 | 8.29 | 0.086007
3.3 | 3.4 | 14.18 | 0.13414
3.4 | 3.5 | 19.189 | 0.16598
3.5 | 3.6 | 23.32 | 0.18491
3.6 | 3.7 | 28.28 | 0.20606
3.7 | 3.8 | 36.9382 | 0.24791
3.8 | 3.9 | 40.7745 | 0.25262
3.9 | 4 | 45.3966 | 0.26017
4 | 4.1 | 52.1989 | 0.27727
4.1 | 4.2 | 59.8758 | 0.29534
4.2 | 4.3 | 65.7809 | 0.30184
4.3 | 4.4 | 74.0862 | 0.31678
4.4 | 4.5 | 82.6416 | 0.32981
4.5 | 4.6 | 91.8232 | 0.34257
4.6 | 4.7 | 98.4786 | 0.34395
4.7 | 4.8 | 108.0065 | 0.35366
4.8 | 4.9 | 118.0033 | 0.36274
4.9 | 5 | 128.0196 | 0.36993
5 | 5.1 | 139.004 | 0.37805
5.1 | 5.2 | 151.3892 | 0.38798
5.2 | 5.3 | 162.2971 | 0.3924
5.3 | 5.4 | 174.7797 | 0.39911
5.4 | 5.5 | 184.722 | 0.39881
5.5 | 5.6 | 201.1522 | 0.41102
5.6 | 5.7 | 213.2838 | 0.41288
5.7 | 5.8 | 228.5244 | 0.4195
5.8 | 5.9 | 243.3849 | 0.42407
5.9 | 6 | 253.2774 | 0.41925
6 | 6.1 | 270.3101 | 0.42544
6.1 | 6.2 | 284.444 | 0.42603
6.2 | 6.3 | 300.1672 | 0.42817
6.3 | 6.4 | 317.9749 | 0.43231
6.4 | 6.5 | 331.4582 | 0.42985
6.5 | 6.6 | 348.5244 | 0.43144
6.6 | 6.7 | 363.8542 | 0.43025
6.7 | 6.8 | 383.0486 | 0.43297
6.8 | 6.9 | 396.4056 | 0.42859
6.9 | 7 | 416.4653 | 0.43098
7 | 7.1 | 434.8501 | 0.431
7.1 | 7.2 | 451.6119 | 0.42896
7.2 | 7.3 | 471.714 | 0.42965
7.3 | 7.4 | 489.9809 | 0.42819
7.4 | 7.5 | 507.7304 | 0.42596
7.5 | 7.6 | 529.6646 | 0.42682
7.6 | 7.7 | 546.1794 | 0.42298
7.7 | 7.8 | 566.7426 | 0.42203
7.8 | 7.9 | 587.3694 | 0.42078
7.9 | 8 | 602.3172 | 0.41531
8 | 8.1 | 629.7643 | 0.41815
8.1 | 8.2 | 651.5028 | 0.41676
8.2 | 8.3 | 670.5165 | 0.41342
8.3 | 8.4 | 685.8903 | 0.4078
8.4 | 8.5 | 713.4153 | 0.4092
8.5 | 8.6 | 729.3105 | 0.40372
8.6 | 8.7 | 759.3134 | 0.40584
8.7 | 8.8 | 778.1836 | 0.40175
8.8 | 8.9 | 803.5367 | 0.40085
8.9 | 9 | 829.6502 | 0.40009
9 | 9.1 | 844.2257 | 0.39369
9.1 | 9.2 | 859.742 | 0.38786
9.2 | 9.3 | 886.6879 | 0.38711
9.3 | 9.4 | 912.3769 | 0.38562
9.4 | 9.5 | 926.0028 | 0.37902
9.5 | 9.6 | 946.762 | 0.3754
9.6 | 9.7 | 973.3349 | 0.374
9.7 | 9.8 | 985.4308 | 0.36706
9.8 | 9.9 | 1004.6207 | 0.36287
9.9 | 10 | 1027.9545 | 0.36016
10 | 10.1 | 1048.4819 | 0.35644
10.1 | 10.2 | 1064.0709 | 0.3511
10.2 | 10.3 | 1085.7174 | 0.34781
10.3 | 10.4 | 1095.919 | 0.34095
10.4 | 10.5 | 1118.4976 | 0.33804
10.5 | 10.6 | 1133.822 | 0.33297
10.6 | 10.7 | 1162.3338 | 0.33177
10.7 | 10.8 | 1176.7471 | 0.32656
10.8 | 10.9 | 1197.1363 | 0.32307
10.9 | 11 | 1216.2276 | 0.31927
11 | 11.1 | 1241.1333 | 0.31701
11.1 | 11.2 | 1253.5345 | 0.3116
11.2 | 11.3 | 1280.334 | 0.30981
11.3 | 11.4 | 1297.8494 | 0.30579
11.4 | 11.5 | 1301.356 | 0.29861
11.5 | 11.6 | 1340.1877 | 0.29957
11.6 | 11.7 | 1334.3407 | 0.29062
11.7 | 11.8 | 1389.631 | 0.29497
11.8 | 11.9 | 1376.7784 | 0.28487
11.9 | 12 | 1371.375 | 0.27666
12 | 12.1 | 1400.5786 | 0.27554
12.1 | 12.2 | 1425.3409 | 0.27352
12.2 | 12.3 | 1418.7889 | 0.26562
12.3 | 12.4 | 1424.2687 | 0.2602
12.4 | 12.5 | 1434.375 | 0.25576
12.5 | 12.6 | 1459.925 | 0.25411
12.6 | 12.7 | 1477.58 | 0.25111
12.7 | 12.8 | 1483.9909 | 0.24629
12.8 | 12.9 | 1487.1571 | 0.24108
12.9 | 13 | 1492.8615 | 0.23642
13 | 13.1 | 1500 | 0.23211
13.1 | 13.2 | 1500 | 0.22683
13.2 | 13.3 | 1500 | 0.22172
13.3 | 13.4 | 1500 | 0.21675
13.4 | 13.5 | 1500 | 0.21194
13.5 | 13.6 | 1500 | 0.20726
13.6 | 13.7 | 1500 | 0.20272
13.7 | 13.8 | 1500 | 0.19832
13.8 | 13.9 | 1500 | 0.19404
13.9 | 14 | 1500 | 0.18988
14 | 14.1 | 1500 | 0.18584
14.1 | 14.2 | 1500 | 0.18191
14.2 | 14.3 | 1500 | 0.1781
14.3 | 14.4 | 1500 | 0.17439
14.4 | 14.5 | 1500 | 0.17078
14.5 | 14.6 | 1500 | 0.16727
14.6 | 14.7 | 1500 | 0.16386
14.7 | 14.8 | 1500 | 0.16053
14.8 | 14.9 | 1500 | 0.1573
14.9 | 15 | 1500 | 0.15416
15 | 15.1 | 1500 | 0.15109
15.1 | 15.2 | 1500 | 0.14811
15.2 | 15.3 | 1500 | 0.14521
15.3 | 15.4 | 1500 | 0.14238
15.4 | 15.5 | 1500 | 0.13962
15.5 | 15.6 | 1500 | 0.13694
15.6 | 15.7 | 1500 | 0.13432
15.7 | 15.8 | 1500 | 0.13177
15.8 | 15.9 | 1500 | 0.12929
15.9 | 16 | 1500 | 0.12686
16 | 16.1 | 1500 | 0.1245
16.1 | 16.2 | 1500 | 0.12219
16.2 | 16.3 | 1500 | 0.11994
16.3 | 16.4 | 1500 | 0.11775
16.4 | 16.5 | 1500 | 0.11561
16.5 | 16.6 | 1500 | 0.11352
16.6 | 16.7 | 1500 | 0.11148
16.7 | 16.8 | 1500 | 0.10949
16.8 | 16.9 | 1500 | 0.10755
16.9 | 17 | 1500 | 0.10565
17 | 17.1 | 1500 | 0.10379
17.1 | 17.2 | 1500 | 0.10198
17.2 | 17.3 | 1500 | 0.10022
17.3 | 17.4 | 1500 | 0.098488
17.4 | 17.5 | 1500 | 0.096799
17.5 | 17.6 | 1500 | 0.095149
17.6 | 17.7 | 1500 | 0.093537
17.7 | 17.8 | 1500 | 0.09196
17.8 | 17.9 | 1500 | 0.090419
17.9 | 18 | 1500 | 0.088912
18 | 18.1 | 1500 | 0.087438
18.1 | 18.2 | 1500 | 0.085997
18.2 | 18.3 | 1500 | 0.084587
18.3 | 18.4 | 1500 | 0.083208
18.4 | 18.5 | 1500 | 0.081859
18.5 | 18.6 | 1500 | 0.080539
18.6 | 18.7 | 1500 | 0.079247
18.7 | 18.8 | 1500 | 0.077982
18.8 | 18.9 | 1500 | 0.076744
18.9 | 19 | 1500 | 0.075533
19 | 19.1 | 1500 | 0.074346
19.1 | 19.2 | 1500 | 0.073185
19.2 | 19.3 | 1500 | 0.072047
19.3 | 19.4 | 1500 | 0.070933
19.4 | 19.5 | 1500 | 0.069842
19.5 | 19.6 | 1500 | 0.068773
19.6 | 19.7 | 1500 | 0.067725
19.7 | 19.8 | 1500 | 0.066699
19.8 | 19.9 | 1500 | 0.065694
19.9 | 20 | 1500 | 0.064708
20 | 25 | 0 | 0
25 | 50 | 0 | 0