## KHAP_MOD
Wind Speed From | Wind Speed To | Power (Kw) | Cp
0 | 1.2 | 0 | 0 | Turbine Make | Suzlon
1.2 | 1.3 | 0 | 0 | Turbine Type | S82
1.3 | 1.4 | 0 | 0 | Cut in Speed | 4
1.4 | 1.5 | 0 | 0 | Cut Out Speed | 20
1.5 | 1.6 | 0 | 0 | Rated Speed | 12
1.6 | 1.7 | 0 | 0 | Swept area | 5281
1.7 | 1.8 | 0 | 0 | Air Density | 1.089
1.8 | 1.9 | 0 | 0
1.9 | 2 | 0 | 0
2 | 2.1 | 0 | 0
2.1 | 2.2 | 0 | 0
2.2 | 2.3 | 0 | 0
2.3 | 2.4 | 0 | 0
2.4 | 2.5 | 0 | 0
2.5 | 2.6 | 0 | 0
2.6 | 2.7 | 0 | 0
2.7 | 2.8 | 0 | 0
2.8 | 2.9 | 0 | 0
2.9 | 3 | 0 | 0
3 | 3.1 | 0 | 0
3.1 | 3.2 | 0 | 0
3.2 | 3.3 | 0 | 0
3.3 | 3.4 | 0 | 0
3.4 | 3.5 | 0 | 0
3.5 | 3.6 | 0 | 0
3.6 | 3.7 | 0 | 0
3.7 | 3.8 | 6.18 | 0.039167
3.8 | 3.9 | 12.23 | 0.0717
3.9 | 4 | 21.23 | 0.11536
4 | 4.1 | 31.23 | 0.15758
4.1 | 4.2 | 45.23 | 0.21231
4.2 | 4.3 | 66.5574 | 0.29112
4.3 | 4.4 | 73.5967 | 0.30046
4.4 | 4.5 | 83.0116 | 0.3168
4.5 | 4.6 | 90.833 | 0.32453
4.6 | 4.7 | 102.6843 | 0.34395
4.7 | 4.8 | 109.8525 | 0.34544
4.8 | 4.9 | 122.1759 | 0.36115
4.9 | 5 | 132.6939 | 0.36917
5 | 5.1 | 143.6595 | 0.37663
5.1 | 5.2 | 156.0675 | 0.386
5.2 | 5.3 | 167.6182 | 0.39154
5.3 | 5.4 | 180.2294 | 0.39804
5.4 | 5.5 | 194.7895 | 0.40716
5.5 | 5.6 | 207.7885 | 0.41148
5.6 | 5.7 | 221.0506 | 0.4151
5.7 | 5.8 | 233.1657 | 0.41559
5.8 | 5.9 | 247.1144 | 0.41843
5.9 | 6 | 262.9698 | 0.42339
6 | 6.1 | 276.8923 | 0.42424
6.1 | 6.2 | 290.5838 | 0.42402
6.2 | 6.3 | 309.0562 | 0.42983
6.3 | 6.4 | 323.8772 | 0.42966
6.4 | 6.5 | 342.9598 | 0.4343
6.5 | 6.6 | 353.8911 | 0.42808
6.6 | 6.7 | 376.6635 | 0.43553
6.7 | 6.8 | 389.3776 | 0.43066
6.8 | 6.9 | 406.8466 | 0.43069
6.9 | 7 | 425.0728 | 0.43098
7 | 7.1 | 446.2686 | 0.43362
7.1 | 7.2 | 462.457 | 0.43088
7.2 | 7.3 | 480.4423 | 0.4295
7.3 | 7.4 | 497.5022 | 0.42696
7.4 | 7.5 | 516.7544 | 0.42598
7.5 | 7.6 | 541.3301 | 0.42885
7.6 | 7.7 | 556.7338 | 0.42409
7.7 | 7.8 | 575.5622 | 0.42179
7.8 | 7.9 | 591.1503 | 0.41697
7.9 | 8 | 619.3612 | 0.42069
8 | 8.1 | 639.419 | 0.41842
8.1 | 8.2 | 655.6246 | 0.41352
8.2 | 8.3 | 674.7753 | 0.4104
8.3 | 8.4 | 697.0181 | 0.40897
8.4 | 8.5 | 716.0392 | 0.40548
8.5 | 8.6 | 733.2301 | 0.4009
8.6 | 8.7 | 755.2992 | 0.39888
8.7 | 8.8 | 776.5067 | 0.39626
8.8 | 8.9 | 800.0978 | 0.39469
8.9 | 9 | 816.7108 | 0.38961
9 | 9.1 | 839.7731 | 0.38755
9.1 | 9.2 | 850.0819 | 0.37965
9.2 | 9.3 | 860.9266 | 0.37222
9.3 | 9.4 | 883.5189 | 0.36993
9.4 | 9.5 | 901.1951 | 0.36554
9.5 | 9.6 | 931.0301 | 0.36596
9.6 | 9.7 | 943.5456 | 0.35953
9.7 | 9.8 | 962.1476 | 0.35551
9.8 | 9.9 | 987.4 | 0.35389
9.9 | 10 | 1006.9859 | 0.35019
10 | 10.1 | 1024.0696 | 0.34566
10.1 | 10.2 | 1045.7211 | 0.34269
10.2 | 10.3 | 1074.3183 | 0.34191
10.3 | 10.4 | 1085.6767 | 0.33565
10.4 | 10.5 | 1104.1126 | 0.33169
10.5 | 10.6 | 1114.3217 | 0.32537
10.6 | 10.7 | 1138.218 | 0.32312
10.7 | 10.8 | 1163.6907 | 0.32126
10.8 | 10.9 | 1174.5596 | 0.31541
10.9 | 11 | 1200.2402 | 0.3136
11 | 11.1 | 1205.5482 | 0.30655
11.1 | 11.2 | 1243.7267 | 0.30786
11.2 | 11.3 | 1259.1306 | 0.30347
11.3 | 11.4 | 1264.8461 | 0.2969
11.4 | 11.5 | 1298.2953 | 0.29687
11.5 | 11.6 | 1310.0838 | 0.29188
11.6 | 11.7 | 1327.32 | 0.28821
11.7 | 11.8 | 1338.877 | 0.28339
11.8 | 11.9 | 1365 | 0.28169
11.9 | 12 | 1375.23 | 0.27677
12 | 12.1 | 1389.6802 | 0.2728
12.1 | 12.2 | 1397.3187 | 0.26761
12.2 | 12.3 | 1415.8043 | 0.26459
12.3 | 12.4 | 1429.32 | 0.26071
12.4 | 12.5 | 1439.23 | 0.25626
12.5 | 12.6 | 1450.9342 | 0.25224
12.6 | 12.7 | 1458.1849 | 0.24756
12.7 | 12.8 | 1475.7333 | 0.24472
12.8 | 12.9 | 1487.4483 | 0.24097
12.9 | 13 | 1469.8419 | 0.23266
13 | 13.1 | 1481.4553 | 0.22917
13.1 | 13.2 | 1497.3667 | 0.22641
13.2 | 13.3 | 1489.9129 | 0.22024
13.3 | 13.4 | 1486.7914 | 0.21489
13.4 | 13.5 | 1495.6577 | 0.21141
13.5 | 13.6 | 1496.46 | 0.20689
13.6 | 13.7 | 1500 | 0.20287
13.7 | 13.8 | 1500 | 0.19849
13.8 | 13.9 | 1500 | 0.19424
13.9 | 14 | 1500 | 0.1901
14 | 14.1 | 1500 | 0.18609
14.1 | 14.2 | 1500 | 0.18218
14.2 | 14.3 | 1500 | 0.17839
14.3 | 14.4 | 1500 | 0.1747
14.4 | 14.5 | 1500 | 0.17111
14.5 | 14.6 | 1500 | 0.16762
14.6 | 14.7 | 1500 | 0.16422
14.7 | 14.8 | 1500 | 0.16091
14.8 | 14.9 | 1500 | 0.1577
14.9 | 15 | 1500 | 0.15456
15 | 15.1 | 1500 | 0.15151
15.1 | 15.2 | 1500 | 0.14854
15.2 | 15.3 | 1500 | 0.14565
15.3 | 15.4 | 1500 | 0.14283
15.4 | 15.5 | 1500 | 0.14008
15.5 | 15.6 | 1500 | 0.13741
15.6 | 15.7 | 1500 | 0.1348
15.7 | 15.8 | 1500 | 0.13225
15.8 | 15.9 | 1500 | 0.12977
15.9 | 16 | 1500 | 0.12736
16 | 16.1 | 1500 | 0.125
16.1 | 16.2 | 1500 | 0.1227
16.2 | 16.3 | 1500 | 0.12045
16.3 | 16.4 | 1500 | 0.11826
16.4 | 16.5 | 1500 | 0.11612
16.5 | 16.6 | 1500 | 0.11404
16.6 | 16.7 | 1500 | 0.112
16.7 | 16.8 | 1500 | 0.11001
16.8 | 16.9 | 1500 | 0.10807
16.9 | 17 | 1500 | 0.10618
17 | 17.1 | 1500 | 0.10433
17.1 | 17.2 | 1500 | 0.10252
17.2 | 17.3 | 1500 | 0.10075
17.3 | 17.4 | 1500 | 0.099021
17.4 | 17.5 | 1500 | 0.097334
17.5 | 17.6 | 1500 | 0.095684
17.6 | 17.7 | 1500 | 0.094071
17.7 | 17.8 | 1500 | 0.092495
17.8 | 17.9 | 1500 | 0.090953
17.9 | 18 | 1500 | 0.089446
18 | 18.1 | 1500 | 0.087971
18.1 | 18.2 | 1500 | 0.086529
18.2 | 18.3 | 1500 | 0.085118
18.3 | 18.4 | 1500 | 0.083738
18.4 | 18.5 | 1500 | 0.082388
18.5 | 18.6 | 1500 | 0.081066
18.6 | 18.7 | 1500 | 0.079772
18.7 | 18.8 | 1500 | 0.078506
18.8 | 18.9 | 1500 | 0.077267
18.9 | 19 | 1500 | 0.076053
19 | 19.1 | 1500 | 0.074865
19.1 | 19.2 | 1500 | 0.073701
19.2 | 19.3 | 1500 | 0.072561
19.3 | 19.4 | 1500 | 0.071445
19.4 | 19.5 | 1500 | 0.070352
19.5 | 19.6 | 1500 | 0.06928
19.6 | 19.7 | 1500 | 0.06823
19.7 | 19.8 | 1500 | 0.067202
19.8 | 19.9 | 1500 | 0.066194
19.9 | 20 | 0 | 0
20 | 25 | 0 | 0
25 | 50 | 0 | 0