## KHAP_MOD
Wind Speed From | Wind Speed To | Power (Kw) | Cp
0 | 1.2 | 0 | 0 | Turbine Make | Suzlon
1.2 | 1.3 | 0 | 0 | Turbine Type | S82
1.3 | 1.4 | 0 | 0 | Cut in Speed | 4
1.4 | 1.5 | 0 | 0 | Cut Out Speed | 20
1.5 | 1.6 | 0 | 0 | Rated Speed | 12
1.6 | 1.7 | 0 | 0 | Swept area | 5281
1.7 | 1.8 | 0 | 0 | Air Density | 1.0748
1.8 | 1.9 | 0 | 0
1.9 | 2 | 0 | 0
2 | 2.1 | 0 | 0
2.1 | 2.2 | 0 | 0
2.2 | 2.3 | 0 | 0
2.3 | 2.4 | 0 | 0
2.4 | 2.5 | 0 | 0
2.5 | 2.6 | 0 | 0
2.6 | 2.7 | 0 | 0
2.7 | 2.8 | 0 | 0
2.8 | 2.9 | 0 | 0
2.9 | 3 | 0 | 0
3 | 3.1 | 0 | 0
3.1 | 3.2 | 6.23 | 0.066992
3.2 | 3.3 | 12.23 | 0.11991
3.3 | 3.4 | 18.23 | 0.16343
3.4 | 3.5 | 24.236 | 0.19918
3.5 | 3.6 | 27 | 0.20391
3.6 | 3.7 | 30 | 0.20869
3.7 | 3.8 | 35 | 0.22475
3.8 | 3.9 | 43.12 | 0.25614
3.9 | 4 | 48.23 | 0.26554
4 | 4.1 | 57.18 | 0.29233
4.1 | 4.2 | 64.15 | 0.30509
4.2 | 4.3 | 75.15 | 0.33305
4.3 | 4.4 | 82.12 | 0.33969
4.4 | 4.5 | 88 | 0.34028
4.5 | 4.6 | 97.3732 | 0.35249
4.6 | 4.7 | 110 | 0.37332
4.7 | 4.8 | 117.3751 | 0.37397
4.8 | 4.9 | 129.3299 | 0.38734
4.9 | 5 | 140 | 0.39464
5 | 5.1 | 150 | 0.39844
5.1 | 5.2 | 159 | 0.39845
5.2 | 5.3 | 168 | 0.39762
5.3 | 5.4 | 176.6387 | 0.39527
5.4 | 5.5 | 186.7996 | 0.39562
5.5 | 5.6 | 199.9393 | 0.40116
5.6 | 5.7 | 214.9026 | 0.40889
5.7 | 5.8 | 226.8883 | 0.40975
5.8 | 5.9 | 240.2143 | 0.41213
5.9 | 6 | 255.2464 | 0.41638
6 | 6.1 | 270.3193 | 0.41964
6.1 | 6.2 | 284.0928 | 0.42002
6.2 | 6.3 | 296.5052 | 0.41783
6.3 | 6.4 | 320 | 0.43013
6.4 | 6.5 | 335 | 0.42982
6.5 | 6.6 | 350 | 0.42897
6.6 | 6.7 | 371.9284 | 0.43573
6.7 | 6.8 | 387.1484 | 0.43385
6.8 | 6.9 | 405.6003 | 0.43505
6.9 | 7 | 421.3628 | 0.43286
7 | 7.1 | 438.3565 | 0.43156
7.1 | 7.2 | 453.7204 | 0.42833
7.2 | 7.3 | 471.8989 | 0.42743
7.3 | 7.4 | 492.6349 | 0.42837
7.4 | 7.5 | 509.893 | 0.42587
7.5 | 7.6 | 528.9587 | 0.42459
7.6 | 7.7 | 545.8042 | 0.42126
7.7 | 7.8 | 567.3413 | 0.42126
7.8 | 7.9 | 586.8978 | 0.41944
7.9 | 8 | 601.4215 | 0.4139
8 | 8.1 | 602.5718 | 0.39952
8.1 | 8.2 | 621.026 | 0.39688
8.2 | 8.3 | 641.2594 | 0.39517
8.3 | 8.4 | 660.0956 | 0.39242
8.4 | 8.5 | 672.0562 | 0.3856
8.5 | 8.6 | 699.3043 | 0.3874
8.6 | 8.7 | 719.2242 | 0.38485
8.7 | 8.8 | 733.7598 | 0.3794
8.8 | 8.9 | 757.1689 | 0.37845
8.9 | 9 | 770.5545 | 0.37244
9 | 9.1 | 795.3038 | 0.37187
9.1 | 9.2 | 815.4562 | 0.369
9.2 | 9.3 | 834.9025 | 0.36574
9.3 | 9.4 | 854.7539 | 0.36261
9.4 | 9.5 | 876.2273 | 0.36011
9.5 | 9.6 | 896.0336 | 0.35686
9.6 | 9.7 | 919.6382 | 0.35505
9.7 | 9.8 | 942.061 | 0.35268
9.8 | 9.9 | 954.8064 | 0.34673
9.9 | 10 | 976.144 | 0.34395
10 | 10.1 | 992.4202 | 0.3394
10.1 | 10.2 | 1010.4487 | 0.33551
10.2 | 10.3 | 1026.3023 | 0.33094
10.3 | 10.4 | 1049.8354 | 0.32886
10.4 | 10.5 | 1055.7701 | 0.32136
10.5 | 10.6 | 1080.2655 | 0.31959
10.6 | 10.7 | 1100.5231 | 0.31654
10.7 | 10.8 | 1117.3735 | 0.31255
10.8 | 10.9 | 1136.1964 | 0.30914
10.9 | 11 | 1166.0574 | 0.30869
11 | 11.1 | 1176.4387 | 0.3031
11.1 | 11.2 | 1188.1588 | 0.29799
11.2 | 11.3 | 1207.3878 | 0.29485
11.3 | 11.4 | 1235.3145 | 0.2938
11.4 | 11.5 | 1243.8342 | 0.28817
11.5 | 11.6 | 1261.5007 | 0.28477
11.6 | 11.7 | 1287.4556 | 0.28324
11.7 | 11.8 | 1287.7623 | 0.27617
11.8 | 11.9 | 1321.6992 | 0.27636
11.9 | 12 | 1334.5239 | 0.27213
12 | 12.1 | 1338.1738 | 0.26616
12.1 | 12.2 | 1348.6226 | 0.2617
12.2 | 12.3 | 1374.1755 | 0.2602
12.3 | 12.4 | 1391.4 | 0.25714
12.4 | 12.5 | 1397.18 | 0.25206
12.5 | 12.6 | 1399.133 | 0.24645
12.6 | 12.7 | 1409.3318 | 0.24243
12.7 | 12.8 | 1415 | 0.23775
12.8 | 12.9 | 1425 | 0.2339
12.9 | 13 | 1439.9217 | 0.23094
13 | 13.1 | 1445 | 0.22649
13.1 | 13.2 | 1453.9949 | 0.22275
13.2 | 13.3 | 1459 | 0.21852
13.3 | 13.4 | 1463 | 0.21425
13.4 | 13.5 | 1476.7 | 0.21148
13.5 | 13.6 | 1494.8429 | 0.20939
13.6 | 13.7 | 1500 | 0.20555
13.7 | 13.8 | 1500 | 0.20111
13.8 | 13.9 | 1500 | 0.1968
13.9 | 14 | 1500 | 0.19262
14 | 14.1 | 1500 | 0.18855
14.1 | 14.2 | 1500 | 0.18459
14.2 | 14.3 | 1500 | 0.18075
14.3 | 14.4 | 1500 | 0.17701
14.4 | 14.5 | 1500 | 0.17337
14.5 | 14.6 | 1500 | 0.16983
14.6 | 14.7 | 1500 | 0.16639
14.7 | 14.8 | 1500 | 0.16304
14.8 | 14.9 | 1500 | 0.15978
14.9 | 15 | 1500 | 0.1566
15 | 15.1 | 1500 | 0.15351
15.1 | 15.2 | 1500 | 0.1505
15.2 | 15.3 | 1500 | 0.14757
15.3 | 15.4 | 1500 | 0.14472
15.4 | 15.5 | 1500 | 0.14193
15.5 | 15.6 | 1500 | 0.13922
15.6 | 15.7 | 1500 | 0.13658
15.7 | 15.8 | 1500 | 0.134
15.8 | 15.9 | 1500 | 0.13149
15.9 | 16 | 1500 | 0.12904
16 | 16.1 | 1500 | 0.12665
16.1 | 16.2 | 1500 | 0.12432
16.2 | 16.3 | 1500 | 0.12204
16.3 | 16.4 | 1500 | 0.11982
16.4 | 16.5 | 1500 | 0.11766
16.5 | 16.6 | 1500 | 0.11555
16.6 | 16.7 | 1500 | 0.11348
16.7 | 16.8 | 1500 | 0.11147
16.8 | 16.9 | 1500 | 0.1095
16.9 | 17 | 1500 | 0.10758
17 | 17.1 | 1500 | 0.1057
17.1 | 17.2 | 1500 | 0.10387
17.2 | 17.3 | 1500 | 0.10208
17.3 | 17.4 | 1500 | 0.10033
17.4 | 17.5 | 1500 | 0.09862
17.5 | 17.6 | 1500 | 0.096948
17.6 | 17.7 | 1500 | 0.095314
17.7 | 17.8 | 1500 | 0.093717
17.8 | 17.9 | 1500 | 0.092155
17.9 | 18 | 1500 | 0.090627
18 | 18.1 | 1500 | 0.089134
18.1 | 18.2 | 1500 | 0.087672
18.2 | 18.3 | 1500 | 0.086243
18.3 | 18.4 | 1500 | 0.084845
18.4 | 18.5 | 1500 | 0.083476
18.5 | 18.6 | 1500 | 0.082137
18.6 | 18.7 | 1500 | 0.080826
18.7 | 18.8 | 1500 | 0.079543
18.8 | 18.9 | 1500 | 0.078287
18.9 | 19 | 1500 | 0.077058
19 | 19.1 | 1500 | 0.075854
19.1 | 19.2 | 1500 | 0.074675
19.2 | 19.3 | 1500 | 0.07352
19.3 | 19.4 | 1500 | 0.072389
19.4 | 19.5 | 1500 | 0.071281
19.5 | 19.6 | 1500 | 0.070195
19.6 | 19.7 | 1500 | 0.069132
19.7 | 19.8 | 1500 | 0.06809
19.8 | 19.9 | 1500 | 0.067068
19.9 | 20 | 0 | 0
20 | 25 | 0 | 0
25 | 50 | 0 | 0