## KHAP_MOD
Wind Speed From | Wind Speed To | Power (Kw) | Cp
0 | 1.2 | 0 | 0 | Turbine Make | Suzlon
1.2 | 1.3 | 0 | 0 | Turbine Type | S82
1.3 | 1.4 | 0 | 0 | Cut in Speed | 4
1.4 | 1.5 | 0 | 0 | Cut Out Speed | 20
1.5 | 1.6 | 0 | 0 | Rated Speed | 12
1.6 | 1.7 | 0 | 0 | Swept area | 5281
1.7 | 1.8 | 0 | 0 | Air Density | 1.1004
1.8 | 1.9 | 0 | 0
1.9 | 2 | 0 | 0
2 | 2.1 | 0 | 0
2.1 | 2.2 | 0 | 0
2.2 | 2.3 | 0 | 0
2.3 | 2.4 | 0 | 0
2.4 | 2.5 | 0 | 0
2.5 | 2.6 | 0 | 0
2.6 | 2.7 | 0 | 0
2.7 | 2.8 | 0 | 0
2.8 | 2.9 | 0 | 0
2.9 | 3 | 0 | 0
3 | 3.1 | 0 | 0
3.1 | 3.2 | 2 | 0.023105
3.2 | 3.3 | 5 | 0.052515
3.3 | 3.4 | 10 | 0.095768
3.4 | 3.5 | 15 | 0.13135
3.5 | 3.6 | 21 | 0.16857
3.6 | 3.7 | 27 | 0.19917
3.7 | 3.8 | 35 | 0.23781
3.8 | 3.9 | 43 | 0.2697
3.9 | 4 | 52 | 0.3017
4 | 4.1 | 61.5503 | 0.33099
4.1 | 4.2 | 71.3609 | 0.35635
4.2 | 4.3 | 77.8571 | 0.36167
4.3 | 4.4 | 87.8298 | 0.38019
4.4 | 4.5 | 96.4379 | 0.38963
4.5 | 4.6 | 106.1784 | 0.40102
4.6 | 4.7 | 113.7912 | 0.40234
4.7 | 4.8 | 123.9447 | 0.41086
4.8 | 4.9 | 134.9675 | 0.42002
4.9 | 5 | 145.2308 | 0.42485
5 | 5.1 | 158.9436 | 0.43762
5.1 | 5.2 | 170.7919 | 0.44312
5.2 | 5.3 | 182.6768 | 0.44713
5.3 | 5.4 | 194.8139 | 0.45036
5.4 | 5.5 | 211.0176 | 0.46121
5.5 | 5.6 | 222.9721 | 0.46124
5.6 | 5.7 | 239.2556 | 0.46888
5.7 | 5.8 | 252.9895 | 0.47016
5.8 | 5.9 | 269.8311 | 0.47596
5.9 | 6 | 281.9313 | 0.47244
6 | 6.1 | 300.7632 | 0.47922
6.1 | 6.2 | 313.3944 | 0.47519
6.2 | 6.3 | 329.4685 | 0.47578
6.3 | 6.4 | 345.5451 | 0.4756
6.4 | 6.5 | 362.0213 | 0.47529
6.5 | 6.6 | 378.1026 | 0.47384
6.6 | 6.7 | 395.8488 | 0.47387
6.7 | 6.8 | 411.7948 | 0.47122
6.8 | 6.9 | 433.3272 | 0.4743
6.9 | 7 | 450.0398 | 0.47148
7 | 7.1 | 469.8763 | 0.47147
7.1 | 7.2 | 484.9706 | 0.46634
7.2 | 7.3 | 504.7443 | 0.46541
7.3 | 7.4 | 525.9544 | 0.46531
7.4 | 7.5 | 544.4953 | 0.46245
7.5 | 7.6 | 564.3167 | 0.46037
7.6 | 7.7 | 583.7095 | 0.45764
7.7 | 7.8 | 606.8872 | 0.45751
7.8 | 7.9 | 625.0906 | 0.45334
7.9 | 8 | 643.4722 | 0.44917
8 | 8.1 | 665.5161 | 0.44735
8.1 | 8.2 | 686.7214 | 0.44472
8.2 | 8.3 | 709.1406 | 0.44264
8.3 | 8.4 | 730.8396 | 0.4399
8.4 | 8.5 | 752.3803 | 0.43688
8.5 | 8.6 | 774.8787 | 0.43425
8.6 | 8.7 | 797.9529 | 0.43176
8.7 | 8.8 | 818.2259 | 0.42764
8.8 | 8.9 | 839.6895 | 0.42407
8.9 | 9 | 859.9961 | 0.41985
9 | 9.1 | 882.1658 | 0.41647
9.1 | 9.2 | 905.2693 | 0.41344
9.2 | 9.3 | 926.8408 | 0.40964
9.3 | 9.4 | 947.7909 | 0.40553
9.4 | 9.5 | 968.9459 | 0.40149
9.5 | 9.6 | 992.6414 | 0.39846
9.6 | 9.7 | 1013.7093 | 0.39433
9.7 | 9.8 | 1036.3065 | 0.39078
9.8 | 9.9 | 1057.4296 | 0.38667
9.9 | 10 | 1078.7345 | 0.38262
10 | 10.1 | 1099.6734 | 0.37847
10.1 | 10.2 | 1125.4623 | 0.37595
10.2 | 10.3 | 1144.8653 | 0.37129
10.3 | 10.4 | 1164.3735 | 0.36673
10.4 | 10.5 | 1189.5725 | 0.36396
10.5 | 10.6 | 1209.1229 | 0.35947
10.6 | 10.7 | 1229.3609 | 0.35524
10.7 | 10.8 | 1246.7949 | 0.35027
10.8 | 10.9 | 1263.7983 | 0.34528
10.9 | 11 | 1282.4477 | 0.34082
11 | 11.1 | 1304.1557 | 0.33722
11.1 | 11.2 | 1319.1855 | 0.33197
11.2 | 11.3 | 1331.4594 | 0.32616
11.3 | 11.4 | 1347.0689 | 0.32131
11.4 | 11.5 | 1361.6371 | 0.31631
11.5 | 11.6 | 1377.1703 | 0.31164
11.6 | 11.7 | 1391.1485 | 0.30673
11.7 | 11.8 | 1397.2494 | 0.30025
11.8 | 11.9 | 1411.0645 | 0.29557
11.9 | 12 | 1417.8743 | 0.28957
12 | 12.1 | 1429.1829 | 0.28465
12.1 | 12.2 | 1438.3541 | 0.27943
12.2 | 12.3 | 1448.4491 | 0.27453
12.3 | 12.4 | 1447.8391 | 0.26777
12.4 | 12.5 | 1454.6584 | 0.26258
12.5 | 12.6 | 1461.2179 | 0.25748
12.6 | 12.7 | 1464.9661 | 0.25205
12.7 | 12.8 | 1469.244 | 0.24686
12.8 | 12.9 | 1475.0829 | 0.24207
12.9 | 13 | 1477.3703 | 0.23686
13 | 13.1 | 1478.658 | 0.23163
13.1 | 13.2 | 1483 | 0.22703
13.2 | 13.3 | 1485 | 0.22221
13.3 | 13.4 | 1487.1079 | 0.21755
13.4 | 13.5 | 1489.6298 | 0.21307
13.5 | 13.6 | 1491.9066 | 0.20869
13.6 | 13.7 | 1493.3061 | 0.20431
13.7 | 13.8 | 1495 | 0.2001
13.8 | 13.9 | 1497 | 0.19604
13.9 | 14 | 1500 | 0.19223
14 | 14.1 | 1500 | 0.18814
14.1 | 14.2 | 1500 | 0.18416
14.2 | 14.3 | 1500 | 0.1803
14.3 | 14.4 | 1500 | 0.17654
14.4 | 14.5 | 1500 | 0.17289
14.5 | 14.6 | 1500 | 0.16934
14.6 | 14.7 | 1500 | 0.16588
14.7 | 14.8 | 1500 | 0.16252
14.8 | 14.9 | 1500 | 0.15925
14.9 | 15 | 1500 | 0.15606
15 | 15.1 | 1500 | 0.15296
15.1 | 15.2 | 1500 | 0.14994
15.2 | 15.3 | 1500 | 0.147
15.3 | 15.4 | 1500 | 0.14414
15.4 | 15.5 | 1500 | 0.14135
15.5 | 15.6 | 1500 | 0.13863
15.6 | 15.7 | 1500 | 0.13598
15.7 | 15.8 | 1500 | 0.1334
15.8 | 15.9 | 1500 | 0.13088
15.9 | 16 | 1500 | 0.12843
16 | 16.1 | 1500 | 0.12604
16.1 | 16.2 | 1500 | 0.1237
16.2 | 16.3 | 1500 | 0.12143
16.3 | 16.4 | 1500 | 0.1192
16.4 | 16.5 | 1500 | 0.11704
16.5 | 16.6 | 1500 | 0.11492
16.6 | 16.7 | 1500 | 0.11286
16.7 | 16.8 | 1500 | 0.11084
16.8 | 16.9 | 1500 | 0.10887
16.9 | 17 | 1500 | 0.10695
17 | 17.1 | 1500 | 0.10508
17.1 | 17.2 | 1500 | 0.10324
17.2 | 17.3 | 1500 | 0.10145
17.3 | 17.4 | 1500 | 0.099705
17.4 | 17.5 | 1500 | 0.097996
17.5 | 17.6 | 1500 | 0.096325
17.6 | 17.7 | 1500 | 0.094693
17.7 | 17.8 | 1500 | 0.093097
17.8 | 17.9 | 1500 | 0.091537
17.9 | 18 | 1500 | 0.090011
18 | 18.1 | 1500 | 0.088519
18.1 | 18.2 | 1500 | 0.08706
18.2 | 18.3 | 1500 | 0.085633
18.3 | 18.4 | 1500 | 0.084237
18.4 | 18.5 | 1500 | 0.082871
18.5 | 18.6 | 1500 | 0.081534
18.6 | 18.7 | 1500 | 0.080226
18.7 | 18.8 | 1500 | 0.078946
18.8 | 18.9 | 1500 | 0.077693
18.9 | 19 | 1500 | 0.076466
19 | 19.1 | 1500 | 0.075265
19.1 | 19.2 | 1500 | 0.074089
19.2 | 19.3 | 1500 | 0.072937
19.3 | 19.4 | 1500 | 0.07181
19.4 | 19.5 | 1500 | 0.070705
19.5 | 19.6 | 1500 | 0.069623
19.6 | 19.7 | 1500 | 0.068562
19.7 | 19.8 | 1500 | 0.067524
19.8 | 19.9 | 1500 | 0.066506
19.9 | 20 | 1500 | 0.065508
20 | 25 | 0 | 0
25 | 50 | 0 | 0