## XXXX_STD
Wind Speed From | Wind Speed To | Power (Kw) | Cp
0 | 1.2 | 0 | 0 | Turbine Make | Suzlon
1.2 | 1.3 | 0 | 0 | Turbine Type | S82
1.3 | 1.4 | 0 | 0 | Cut in Speed | 4
1.4 | 1.5 | 0 | 0 | Cut Out Speed | 20
1.5 | 1.6 | 0 | 0 | Rated Speed | 12
1.6 | 1.7 | 0 | 0 | Swept area | 5281
1.7 | 1.8 | 0 | 0 | Air Density | 1.1129
1.8 | 1.9 | 0 | 0
1.9 | 2 | 0 | 0
2 | 2.1 | 0 | 0
2.1 | 2.2 | 0 | 0
2.2 | 2.3 | 0 | 0
2.3 | 2.4 | 0 | 0
2.4 | 2.5 | 0 | 0
2.5 | 2.6 | 0 | 0
2.6 | 2.7 | 0 | 0
2.7 | 2.8 | 0 | 0
2.8 | 2.9 | 0 | 0
2.9 | 3 | 0 | 0
3 | 3.1 | 0 | 0
3.1 | 3.2 | 0 | 0
3.2 | 3.3 | 0 | 0
3.3 | 3.4 | 0 | 0
3.4 | 3.5 | 0 | 0
3.5 | 3.6 | 0 | 0
3.6 | 3.7 | 0 | 0
3.7 | 3.8 | 0 | 0
3.8 | 3.9 | 0 | 0
3.9 | 4 | 0 | 0
4 | 4.1 | 6.9571 | 0.036992
4.1 | 4.2 | 11.3005 | 0.055796
4.2 | 4.3 | 20.3415 | 0.093432
4.3 | 4.4 | 39.67 | 0.16979
4.4 | 4.5 | 55.96 | 0.22355
4.5 | 4.6 | 68.7063 | 0.25658
4.6 | 4.7 | 78.4591 | 0.2743
4.7 | 4.8 | 88.3851 | 0.2897
4.8 | 4.9 | 99.6559 | 0.30665
4.9 | 5 | 109.4451 | 0.31657
5 | 5.1 | 121.7264 | 0.33138
5.1 | 5.2 | 132.8865 | 0.3409
5.2 | 5.3 | 147.2936 | 0.35648
5.3 | 5.4 | 159.8695 | 0.36542
5.4 | 5.5 | 173.5656 | 0.37509
5.5 | 5.6 | 188.3122 | 0.38517
5.6 | 5.7 | 202.1811 | 0.39177
5.7 | 5.8 | 218.4158 | 0.40134
5.8 | 5.9 | 230.4029 | 0.40185
5.9 | 6 | 246.227 | 0.40798
6 | 6.1 | 262.7703 | 0.41398
6.1 | 6.2 | 278.014 | 0.41681
6.2 | 6.3 | 292.3971 | 0.4175
6.3 | 6.4 | 308.5374 | 0.4199
6.4 | 6.5 | 326.5126 | 0.42386
6.5 | 6.6 | 343.3124 | 0.42541
6.6 | 6.7 | 360.2327 | 0.42639
6.7 | 6.8 | 379.6828 | 0.42959
6.8 | 6.9 | 394.8186 | 0.4273
6.9 | 7 | 416.5643 | 0.43151
7 | 7.1 | 431.3708 | 0.42797
7.1 | 7.2 | 450.2061 | 0.42805
7.2 | 7.3 | 468.1838 | 0.42685
7.3 | 7.4 | 488.2013 | 0.42706
7.4 | 7.5 | 509.132 | 0.42756
7.5 | 7.6 | 526.623 | 0.42479
7.6 | 7.7 | 547.4864 | 0.42441
7.7 | 7.8 | 567.5899 | 0.42308
7.8 | 7.9 | 593.1439 | 0.42534
7.9 | 8 | 614.8599 | 0.42438
8 | 8.1 | 641.5509 | 0.4264
8.1 | 8.2 | 660.7148 | 0.42307
8.2 | 8.3 | 680.6107 | 0.42006
8.3 | 8.4 | 701.9663 | 0.41777
8.4 | 8.5 | 729.8385 | 0.41903
8.5 | 8.6 | 754.3577 | 0.418
8.6 | 8.7 | 767.9878 | 0.41088
8.7 | 8.8 | 796.7869 | 0.41176
8.8 | 8.9 | 815.6261 | 0.40729
8.9 | 9 | 842.4918 | 0.40668
9 | 9.1 | 858.7951 | 0.40088
9.1 | 9.2 | 882.3793 | 0.39846
9.2 | 9.3 | 901.4136 | 0.39393
9.3 | 9.4 | 925.7341 | 0.39165
9.4 | 9.5 | 942.7078 | 0.38623
9.5 | 9.6 | 964.4498 | 0.3828
9.6 | 9.7 | 988.7566 | 0.38031
9.7 | 9.8 | 1006.1744 | 0.37516
9.8 | 9.9 | 1028.0475 | 0.3717
9.9 | 10 | 1047.517 | 0.36738
10 | 10.1 | 1070.8805 | 0.36442
10.1 | 10.2 | 1095.0953 | 0.3617
10.2 | 10.3 | 1106.7199 | 0.35489
10.3 | 10.4 | 1130.5766 | 0.35208
10.4 | 10.5 | 1148.4322 | 0.34743
10.5 | 10.6 | 1166.7742 | 0.34299
10.6 | 10.7 | 1202.6783 | 0.34363
10.7 | 10.8 | 1210.8901 | 0.33637
10.8 | 10.9 | 1244.6925 | 0.33624
10.9 | 11 | 1251.5265 | 0.32887
11 | 11.1 | 1283.5706 | 0.32817
11.1 | 11.2 | 1306.954 | 0.3252
11.2 | 11.3 | 1324.929 | 0.32092
11.3 | 11.4 | 1338.2325 | 0.31561
11.4 | 11.5 | 1345.4143 | 0.30903
11.5 | 11.6 | 1364.2419 | 0.30525
11.6 | 11.7 | 1367.3081 | 0.29809
11.7 | 11.8 | 1382.579 | 0.29376
11.8 | 11.9 | 1382.9243 | 0.28642
11.9 | 12 | 1400.5662 | 0.28283
12 | 12.1 | 1403 | 0.27629
12.1 | 12.2 | 1404.2231 | 0.26974
12.2 | 12.3 | 1406.0727 | 0.2635
12.3 | 12.4 | 1408.6962 | 0.25761
12.4 | 12.5 | 1408.9333 | 0.25147
12.5 | 12.6 | 1428.5279 | 0.2489
12.6 | 12.7 | 1441.6634 | 0.24525
12.7 | 12.8 | 1448.7833 | 0.24069
12.8 | 12.9 | 1455.2571 | 0.23614
12.9 | 13 | 1467.5625 | 0.23264
13 | 13.1 | 1470.325 | 0.22774
13.1 | 13.2 | 1473.34 | 0.22302
13.2 | 13.3 | 1476.475 | 0.21846
13.3 | 13.4 | 1476.5156 | 0.21357
13.4 | 13.5 | 1486.3037 | 0.21021
13.5 | 13.6 | 1490.15 | 0.2061
13.6 | 13.7 | 1491.5333 | 0.20178
13.7 | 13.8 | 1491.7941 | 0.19743
13.8 | 13.9 | 1500 | 0.19423
13.9 | 14 | 1500 | 0.19007
14 | 14.1 | 1500 | 0.18602
14.1 | 14.2 | 1500 | 0.18209
14.2 | 14.3 | 1500 | 0.17827
14.3 | 14.4 | 1500 | 0.17456
14.4 | 14.5 | 1500 | 0.17095
14.5 | 14.6 | 1500 | 0.16743
14.6 | 14.7 | 1500 | 0.16402
14.7 | 14.8 | 1500 | 0.16069
14.8 | 14.9 | 1500 | 0.15746
14.9 | 15 | 1500 | 0.15431
15 | 15.1 | 1500 | 0.15124
15.1 | 15.2 | 1500 | 0.14826
15.2 | 15.3 | 1500 | 0.14535
15.3 | 15.4 | 1500 | 0.14252
15.4 | 15.5 | 1500 | 0.13976
15.5 | 15.6 | 1500 | 0.13707
15.6 | 15.7 | 1500 | 0.13445
15.7 | 15.8 | 1500 | 0.1319
15.8 | 15.9 | 1500 | 0.12941
15.9 | 16 | 1500 | 0.12699
16 | 16.1 | 1500 | 0.12462
16.1 | 16.2 | 1500 | 0.12231
16.2 | 16.3 | 1500 | 0.12006
16.3 | 16.4 | 1500 | 0.11787
16.4 | 16.5 | 1500 | 0.11572
16.5 | 16.6 | 1500 | 0.11363
16.6 | 16.7 | 1500 | 0.11159
16.7 | 16.8 | 1500 | 0.1096
16.8 | 16.9 | 1500 | 0.10765
16.9 | 17 | 1500 | 0.10575
17 | 17.1 | 1500 | 0.1039
17.1 | 17.2 | 1500 | 0.10208
17.2 | 17.3 | 1500 | 0.10031
17.3 | 17.4 | 1500 | 0.098585
17.4 | 17.5 | 1500 | 0.096895
17.5 | 17.6 | 1500 | 0.095243
17.6 | 17.7 | 1500 | 0.093629
17.7 | 17.8 | 1500 | 0.092051
17.8 | 17.9 | 1500 | 0.090508
17.9 | 18 | 1500 | 0.089
18 | 18.1 | 1500 | 0.087525
18.1 | 18.2 | 1500 | 0.086082
18.2 | 18.3 | 1500 | 0.084671
18.3 | 18.4 | 1500 | 0.083291
18.4 | 18.5 | 1500 | 0.08194
18.5 | 18.6 | 1500 | 0.080618
18.6 | 18.7 | 1500 | 0.079325
18.7 | 18.8 | 1500 | 0.078059
18.8 | 18.9 | 1500 | 0.07682
18.9 | 19 | 1500 | 0.075607
19 | 19.1 | 1500 | 0.07442
19.1 | 19.2 | 1500 | 0.073257
19.2 | 19.3 | 1500 | 0.072118
19.3 | 19.4 | 1500 | 0.071003
19.4 | 19.5 | 1500 | 0.069911
19.5 | 19.6 | 1500 | 0.068841
19.6 | 19.7 | 1500 | 0.067792
19.7 | 19.8 | 1500 | 0.066765
19.8 | 19.9 | 1500 | 0.065759
19.9 | 20 | 1500 | 0.064772
20 | 25 | 0 | 0
25 | 50 | 0 | 0