## XXXX_STD
Wind Speed From | Wind Speed To | Power (Kw) | Cp
0 | 1.2 | 0 | 0 | Turbine Make | Suzlon
1.2 | 1.3 | 0 | 0 | Turbine Type | S82
1.3 | 1.4 | 0 | 0 | Cut in Speed | 4
1.4 | 1.5 | 0 | 0 | Cut Out Speed | 20
1.5 | 1.6 | 0 | 0 | Rated Speed | 12
1.6 | 1.7 | 0 | 0 | Swept area | 5281
1.7 | 1.8 | 0 | 0 | Air Density | 1.072
1.8 | 1.9 | 0 | 0
1.9 | 2 | 0 | 0
2 | 2.1 | 0 | 0
2.1 | 2.2 | 0 | 0
2.2 | 2.3 | 0 | 0
2.3 | 2.4 | 0 | 0
2.4 | 2.5 | 0 | 0
2.5 | 2.6 | 0 | 0
2.6 | 2.7 | 0 | 0
2.7 | 2.8 | 0 | 0
2.8 | 2.9 | 0 | 0
2.9 | 3 | 20 | 0.23579
3 | 3.1 | 25 | 0.26796
3.1 | 3.2 | 30 | 0.29319
3.2 | 3.3 | 35 | 0.31276
3.3 | 3.4 | 40 | 0.32767
3.4 | 3.5 | 47 | 0.35381
3.5 | 3.6 | 54 | 0.37442
3.6 | 3.7 | 61 | 0.39044
3.7 | 3.8 | 68 | 0.40261
3.8 | 3.9 | 75 | 0.41158
3.9 | 4 | 82 | 0.41787
4 | 4.1 | 89 | 0.42191
4.1 | 4.2 | 96 | 0.42407
4.2 | 4.3 | 103 | 0.42467
4.3 | 4.4 | 112.6689 | 0.43425
4.4 | 4.5 | 121.9726 | 0.44011
4.5 | 4.6 | 135.801 | 0.45939
4.6 | 4.7 | 148.3881 | 0.47125
4.7 | 4.8 | 165.447 | 0.49391
4.8 | 4.9 | 175.657 | 0.49355
4.9 | 5 | 186.3042 | 0.49327
5 | 5.1 | 196.8897 | 0.4918
5.1 | 5.2 | 212.7249 | 0.50184
5.2 | 5.3 | 228.6101 | 0.5099
5.3 | 5.4 | 240.2589 | 0.50718
5.4 | 5.5 | 253.4198 | 0.50682
5.5 | 5.6 | 268.308 | 0.50884
5.6 | 5.7 | 284.7578 | 0.51258
5.7 | 5.8 | 299.5213 | 0.51221
5.8 | 5.9 | 318.0256 | 0.51711
5.9 | 6 | 330.9147 | 0.51204
6 | 6.1 | 345.0019 | 0.50842
6.1 | 6.2 | 360.2674 | 0.50603
6.2 | 6.3 | 376.7173 | 0.50472
6.3 | 6.4 | 398.7986 | 0.51002
6.4 | 6.5 | 410.8991 | 0.50197
6.5 | 6.6 | 429.5184 | 0.50157
6.6 | 6.7 | 446.1041 | 0.49829
6.7 | 6.8 | 460.5469 | 0.49238
6.8 | 6.9 | 474.5344 | 0.4859
6.9 | 7 | 492.6677 | 0.48345
7 | 7.1 | 510.6008 | 0.48046
7.1 | 7.2 | 527.8221 | 0.47653
7.2 | 7.3 | 545.9572 | 0.47319
7.3 | 7.4 | 567.505 | 0.47245
7.4 | 7.5 | 582.2272 | 0.46583
7.5 | 7.6 | 600.7723 | 0.46218
7.6 | 7.7 | 619.219 | 0.45828
7.7 | 7.8 | 639.4575 | 0.45552
7.8 | 7.9 | 654.7123 | 0.44911
7.9 | 8 | 675.2782 | 0.44627
8 | 8.1 | 700.5388 | 0.44624
8.1 | 8.2 | 717.2956 | 0.44059
8.2 | 8.3 | 739.0968 | 0.43796
8.3 | 8.4 | 754.7412 | 0.43163
8.4 | 8.5 | 774.9021 | 0.42788
8.5 | 8.6 | 798.1648 | 0.42571
8.6 | 8.7 | 816.804 | 0.42096
8.7 | 8.8 | 836.4912 | 0.41674
8.8 | 8.9 | 854.6508 | 0.41175
8.9 | 9 | 871.7282 | 0.40629
9 | 9.1 | 889.0889 | 0.40101
9.1 | 9.2 | 909.5244 | 0.39714
9.2 | 9.3 | 924.3736 | 0.39088
9.3 | 9.4 | 935.1456 | 0.38307
9.4 | 9.5 | 952.7573 | 0.37822
9.5 | 9.6 | 969.5215 | 0.37309
9.6 | 9.7 | 995.0857 | 0.37133
9.7 | 9.8 | 1005.2868 | 0.36388
9.8 | 9.9 | 1020.0971 | 0.35827
9.9 | 10 | 1037.1538 | 0.35355
10 | 10.1 | 1045.2867 | 0.34595
10.1 | 10.2 | 1070.5007 | 0.34407
10.2 | 10.3 | 1075.2124 | 0.33571
10.3 | 10.4 | 1100.4891 | 0.33388
10.4 | 10.5 | 1111.3898 | 0.32774
10.5 | 10.6 | 1128.465 | 0.32353
10.6 | 10.7 | 1136.6215 | 0.3169
10.7 | 10.8 | 1165.9549 | 0.31621
10.8 | 10.9 | 1177.8358 | 0.3108
10.9 | 11 | 1211.9219 | 0.31123
11 | 11.1 | 1218.8994 | 0.30471
11.1 | 11.2 | 1232.0507 | 0.29989
11.2 | 11.3 | 1234.9652 | 0.29276
11.3 | 11.4 | 1277.1957 | 0.29494
11.4 | 11.5 | 1293.9216 | 0.29114
11.5 | 11.6 | 1304.5132 | 0.28607
11.6 | 11.7 | 1318.5684 | 0.28186
11.7 | 11.8 | 1346.7275 | 0.28068
11.8 | 11.9 | 1381.0789 | 0.2807
11.9 | 12 | 1385.3368 | 0.27465
12 | 12.1 | 1401.5192 | 0.27108
12.1 | 12.2 | 1409.4036 | 0.26601
12.2 | 12.3 | 1431.3077 | 0.26366
12.3 | 12.4 | 1443.1769 | 0.25952
12.4 | 12.5 | 1446.4222 | 0.25396
12.5 | 12.6 | 1451.0444 | 0.2488
12.6 | 12.7 | 1461.8917 | 0.24483
12.7 | 12.8 | 1470.3 | 0.24055
12.8 | 12.9 | 1463.19 | 0.23391
12.9 | 13 | 1463.1375 | 0.22858
13 | 13.1 | 1487.15 | 0.22709
13.1 | 13.2 | 1488.5333 | 0.22222
13.2 | 13.3 | 1485.3778 | 0.21682
13.3 | 13.4 | 1503.8 | 0.21467
13.4 | 13.5 | 1481.2667 | 0.20682
13.5 | 13.6 | 1498.5 | 0.20468
13.6 | 13.7 | 1502.9 | 0.20085
13.7 | 13.8 | 1502.9 | 0.19654
13.8 | 13.9 | 1502.9 | 0.19236
13.9 | 14 | 1502.9 | 0.1883
14 | 14.1 | 1502.9 | 0.18435
14.1 | 14.2 | 1502.9 | 0.18051
14.2 | 14.3 | 1502.9 | 0.17677
14.3 | 14.4 | 1502.9 | 0.17314
14.4 | 14.5 | 1502.9 | 0.16961
14.5 | 14.6 | 1502.9 | 0.16617
14.6 | 14.7 | 1502.9 | 0.16282
14.7 | 14.8 | 1502.9 | 0.15957
14.8 | 14.9 | 1502.9 | 0.1564
14.9 | 15 | 1502.9 | 0.15331
15 | 15.1 | 1502.9 | 0.15031
15.1 | 15.2 | 1502.9 | 0.14738
15.2 | 15.3 | 1502.9 | 0.14452
15.3 | 15.4 | 1502.9 | 0.14175
15.4 | 15.5 | 1502.9 | 0.13904
15.5 | 15.6 | 1502.9 | 0.1364
15.6 | 15.7 | 1502.9 | 0.13382
15.7 | 15.8 | 1502.9 | 0.13131
15.8 | 15.9 | 1502.9 | 0.12887
15.9 | 16 | 1502.9 | 0.12648
16 | 16.1 | 1502.9 | 0.12415
16.1 | 16.2 | 1502.9 | 0.12188
16.2 | 16.3 | 1502.9 | 0.11967
16.3 | 16.4 | 1502.9 | 0.1175
16.4 | 16.5 | 1502.9 | 0.11539
16.5 | 16.6 | 1502.9 | 0.11333
16.6 | 16.7 | 1502.9 | 0.11132
16.7 | 16.8 | 1502.9 | 0.10936
16.8 | 16.9 | 1502.9 | 0.10744
16.9 | 17 | 1502.9 | 0.10556
17 | 17.1 | 1502.9 | 0.10373
17.1 | 17.2 | 1502.9 | 0.10195
17.2 | 17.3 | 1502.9 | 0.1002
17.3 | 17.4 | 1502.9 | 0.09849
17.4 | 17.5 | 1502.9 | 0.09682
17.5 | 17.6 | 1502.9 | 0.095189
17.6 | 17.7 | 1502.9 | 0.093593
17.7 | 17.8 | 1502.9 | 0.092033
17.8 | 17.9 | 1502.9 | 0.090508
17.9 | 18 | 1502.9 | 0.089016
18 | 18.1 | 1502.9 | 0.087557
18.1 | 18.2 | 1502.9 | 0.086129
18.2 | 18.3 | 1502.9 | 0.084733
18.3 | 18.4 | 1502.9 | 0.083366
18.4 | 18.5 | 1502.9 | 0.082029
18.5 | 18.6 | 1502.9 | 0.08072
18.6 | 18.7 | 1502.9 | 0.079438
18.7 | 18.8 | 1502.9 | 0.078184
18.8 | 18.9 | 1502.9 | 0.076956
18.9 | 19 | 1502.9 | 0.075754
19 | 19.1 | 1502.9 | 0.074576
19.1 | 19.2 | 1502.9 | 0.073423
19.2 | 19.3 | 1502.9 | 0.072293
19.3 | 19.4 | 1502.9 | 0.071187
19.4 | 19.5 | 1502.9 | 0.070103
19.5 | 19.6 | 1502.9 | 0.069041
19.6 | 19.7 | 1502.9 | 0.068
19.7 | 19.8 | 1502.9 | 0.06698
19.8 | 19.9 | 1502.9 | 0.06598
19.9 | 20 | 1502.9 | 0.01
21 | 25 | 0 | 0
25 | 50 | 0 | 0