## Sheet1
Wind Speed From | Wind Speed To | Power (Kw) | Cp
0 | 1.2 | 0 | 0 | Turbine Make | Suzlon
1.2 | 1.3 | 0 | 0 | Turbine Type | S82
1.3 | 1.4 | 0 | 0 | Cut in Speed | 4
1.4 | 1.5 | 0 | 0 | Cut Out Speed | 20
1.5 | 1.6 | 0 | 0 | Rated Speed | 12
1.6 | 1.7 | 0 | 0 | Swept area | 5281
1.7 | 1.8 | 0 | 0 | Air Density | 1.122
1.8 | 1.9 | 0 | 0
1.9 | 2 | 0 | 0
2 | 2.1 | 0 | 0
2.1 | 2.2 | 0 | 0
2.2 | 2.3 | 0 | 0
2.3 | 2.4 | 0 | 0
2.4 | 2.5 | 0 | 0
2.5 | 2.6 | 0 | 0
2.6 | 2.7 | 0 | 0
2.7 | 2.8 | 0 | 0
2.8 | 2.9 | 0 | 0
2.9 | 3 | 0 | 0
3 | 3.1 | 1.7 | 0.019261
3.1 | 3.2 | 2 | 0.020602
3.2 | 3.3 | 12.6 | 0.118
3.3 | 3.4 | 23.1375 | 0.1987
3.4 | 3.5 | 24.7489 | 0.19484
3.5 | 3.6 | 28.5947 | 0.20687
3.6 | 3.7 | 39.0031 | 0.25991
3.7 | 3.8 | 41.8723 | 0.25757
3.8 | 3.9 | 46.951 | 0.26716
3.9 | 4 | 51.3603 | 0.27087
4 | 4.1 | 62.1165 | 0.30421
4.1 | 4.2 | 67.088 | 0.30565
4.2 | 4.3 | 77.432 | 0.32873
4.3 | 4.4 | 84.5661 | 0.33509
4.4 | 4.5 | 92.5832 | 0.34294
4.5 | 4.6 | 98.477 | 0.34149
4.6 | 4.7 | 106.4592 | 0.34611
4.7 | 4.8 | 115.8031 | 0.35344
4.8 | 4.9 | 125.7115 | 0.36067
4.9 | 5 | 134.3626 | 0.36282
5 | 5.1 | 146.6929 | 0.37327
5.1 | 5.2 | 162.1212 | 0.38918
5.2 | 5.3 | 176.9348 | 0.40115
5.3 | 5.4 | 187.0843 | 0.40103
5.4 | 5.5 | 197.252 | 0.40018
5.5 | 5.6 | 212.4959 | 0.40842
5.6 | 5.7 | 225.9384 | 0.4118
5.7 | 5.8 | 235.243 | 0.40696
5.8 | 5.9 | 247.105 | 0.40611
5.9 | 6 | 266.2039 | 0.41599
6 | 6.1 | 279.695 | 0.41593
6.1 | 6.2 | 292.324 | 0.41401
6.2 | 6.3 | 306.7984 | 0.41414
6.3 | 6.4 | 316.1002 | 0.40701
6.4 | 6.5 | 353.4971 | 0.43448
6.5 | 6.6 | 353.4971 | 0.41503
6.6 | 6.7 | 365.2671 | 0.40993
6.7 | 6.8 | 382.0541 | 0.41013
6.8 | 6.9 | 396.5705 | 0.40747
6.9 | 7 | 415.5201 | 0.4089
7 | 7.1 | 433.5158 | 0.40884
7.1 | 7.2 | 455.2168 | 0.41166
7.2 | 7.3 | 467.1519 | 0.40533
7.3 | 7.4 | 490.4829 | 0.40855
7.4 | 7.5 | 508.2116 | 0.40661
7.5 | 7.6 | 525.4261 | 0.40401
7.6 | 7.7 | 544.829 | 0.40282
7.7 | 7.8 | 557.3189 | 0.39641
7.8 | 7.9 | 579.6982 | 0.39686
7.9 | 8 | 599.7087 | 0.39536
8 | 8.1 | 617.4036 | 0.39213
8.1 | 8.2 | 639.0586 | 0.39122
8.2 | 8.3 | 652.2833 | 0.38506
8.3 | 8.4 | 682.9513 | 0.38893
8.4 | 8.5 | 700.5837 | 0.38506
8.5 | 8.6 | 711.9034 | 0.37779
8.6 | 8.7 | 739.3798 | 0.37899
8.7 | 8.8 | 764.6649 | 0.37874
8.8 | 8.9 | 792.2337 | 0.37932
8.9 | 9 | 806.6603 | 0.37349
9 | 9.1 | 822.6117 | 0.36846
9.1 | 9.2 | 851.536 | 0.36911
9.2 | 9.3 | 866.1951 | 0.36349
9.3 | 9.4 | 879.9533 | 0.3576
9.4 | 9.5 | 885.6222 | 0.34866
9.5 | 9.6 | 913.7949 | 0.34862
9.6 | 9.7 | 920.3135 | 0.34036
9.7 | 9.8 | 928.34 | 0.33293
9.8 | 9.9 | 938.9 | 0.32661
9.9 | 10 | 964.2483 | 0.32547
10 | 10.1 | 967.8182 | 0.31707
10.1 | 10.2 | 973.5286 | 0.30965
10.2 | 10.3 | 1047.5857 | 0.32359
10.3 | 10.4 | 1022.7286 | 0.30689
10.4 | 10.5 | 1056.3222 | 0.308
10.5 | 10.6 | 1071.1667 | 0.30357
10.6 | 10.7 | 1094.8 | 0.30165
10.7 | 10.8 | 1125.4556 | 0.30156
10.8 | 10.9 | 1161.875 | 0.30283
10.9 | 11 | 1188.05 | 0.30129
11 | 11.1 | 1188.05 | 0.30283
11.1 | 11.2 | 1188.05 | 0.30129
11.2 | 11.3 | 1188.05 | 0.29851
11.3 | 11.4 | 1188.05 | 0.29189
11.4 | 11.5 | 1188.05 | 0.28662
11.5 | 11.6 | 1188.05 | 0.27927
11.6 | 11.7 | 1188.05 | 0.27325
11.7 | 11.8 | 1188.05 | 0.26742
11.8 | 11.9 | 1188.05 | 0.26176
11.9 | 12 | 1188.05 | 0.25627
12 | 12.1 | 1188.05 | 0.25095
12.1 | 12.2 | 1188.05 | 0.24542
12.2 | 12.3 | 1188.05 | 0.24007
12.3 | 12.4 | 1188.05 | 0.23487
12.4 | 12.5 | 1188.05 | 0.22983
12.5 | 12.6 | 1188.05 | 0.22495
12.6 | 12.7 | 1188.05 | 0.2202
12.7 | 12.8 | 1188.05 | 0.2156
12.8 | 12.9 | 1188.05 | 0.21113
12.9 | 13 | 1188.05 | 0.20678
13 | 13.1 | 1188.05 | 0.20257
13.1 | 13.2 | 1188.05 | 0.19836
13.2 | 13.3 | 1188.05 | 0.19427
13.3 | 13.4 | 1188.05 | 0.1903
13.4 | 13.5 | 1188.05 | 0.18645
13.5 | 13.6 | 1188.05 | 0.18269
13.6 | 13.7 | 1188.05 | 0.17905
13.7 | 13.8 | 1188.05 | 0.1755
13.8 | 13.9 | 1188.05 | 0.17205
13.9 | 14 | 1188.05 | 0.1687
14 | 14.1 | 1188.05 | 0.16543
14.1 | 14.2 | 1188.05 | 0.16196
14.2 | 14.3 | 1188.05 | 0.15858
14.3 | 14.4 | 1188.05 | 0.1553
14.4 | 14.5 | 1188.05 | 0.15211
14.5 | 14.6 | 1188.05 | 0.14901
14.6 | 14.7 | 1188.05 | 0.14599
14.7 | 14.8 | 1188.05 | 0.14305
14.8 | 14.9 | 1188.05 | 0.14019
14.9 | 15 | 1188.05 | 0.1374
15 | 15.1 | 1188.05 | 0.13469
15.1 | 15.2 | 1188.05 | 0.13205
15.2 | 15.3 | 1188.05 | 0.12948
15.3 | 15.4 | 1188.05 | 0.12697
15.4 | 15.5 | 1188.05 | 0.12453
15.5 | 15.6 | 1188.05 | 0.12215
15.6 | 15.7 | 1188.05 | 0.11983
15.7 | 15.8 | 1188.05 | 0.11757
15.8 | 15.9 | 1188.05 | 0.11537
15.9 | 16 | 1188.05 | 0.11322
16 | 16.1 | 1188.05 | 0.11112
16.1 | 16.2 | 1188.05 | 0.10907
16.2 | 16.3 | 1188.05 | 0.10708
16.3 | 16.4 | 1188.05 | 0.10513
16.4 | 16.5 | 1188.05 | 0.10323
16.5 | 16.6 | 1188.05 | 0.10138
16.6 | 16.7 | 1188.05 | 0.099568
16.7 | 16.8 | 1188.05 | 0.097801
16.8 | 16.9 | 1188.05 | 0.096075
16.9 | 17 | 1188.05 | 0.094389
17 | 17.1 | 1188.05 | 0.092743
17.1 | 17.2 | 1188.05 | 0.091135
17.2 | 17.3 | 1188.05 | 0.089563
17.3 | 17.4 | 1188.05 | 0.088028
17.4 | 17.5 | 1188.05 | 0.086528
17.5 | 17.6 | 1188.05 | 0.085061
17.6 | 17.7 | 1188.05 | 0.083628
17.7 | 17.8 | 1188.05 | 0.082226
17.8 | 17.9 | 1188.05 | 0.080856
17.9 | 18 | 1188.05 | 0.079515
18 | 18.1 | 1188.05 | 0.078205
18.1 | 18.2 | 1188.05 | 0.076923
18.2 | 18.3 | 1188.05 | 0.075669
18.3 | 18.4 | 1188.05 | 0.074442
18.4 | 18.5 | 1188.05 | 0.073241
18.5 | 18.6 | 1188.05 | 0.072066
18.6 | 18.7 | 1188.05 | 0.070916
18.7 | 18.8 | 1188.05 | 0.06979
18.8 | 18.9 | 1188.05 | 0.068688
18.9 | 19 | 1188.05 | 0.06761
19 | 19.1 | 1188.05 | 0.066553
19.1 | 19.2 | 1188.05 | 0.065519
19.2 | 19.3 | 1188.05 | 0.064506
19.3 | 19.4 | 1188.05 | 0.063513
19.4 | 19.5 | 1188.05 | 0.062541
19.5 | 19.6 | 1188.05 | 0.061589
19.6 | 19.7 | 1188.05 | 0.060656
19.7 | 19.8 | 1188.05 | 0.059741
19.8 | 19.9 | 1188.05 | 0.058845
19.9 | 20 | 1188.05 | 0.057967
20 | 25 | 0 | 0
25 | 50 | 0 | 0